## 設計数量総括表
設計数量総括表
工 種 | 種 別 | 細 別 | 規 格 | 単位 | 数 量 | 摘 要
道路土工 |  |  |  | 式
1
| 掘削工 |  |  | 式
1
|  | 掘削 | 土砂 | m3
120
| 路体盛土工 |  |  | 式
1
|  | 路体盛土 | 発生土 | m3 |  | 施工幅員2.5m未満
60
| 作業土工 |  |  | 式
1
|  | 床掘り | 土砂 | m3
50
|  | 埋戻しD | 発生土 | m3
20
|  | 埋戻しD | ARC-40 | m3
20
| 法面整形工 |  |  | 式
1
|  | 法面整形(盛土部) |  | m2
110
| 残土処理工 |  |  | 式
1
|  | 残土等運搬 |  | m3
120
|  | 残土等処分 |  | m3
120
設計数量総括表
工 種 | 種 別 | 細 別 | 規 格 | 単位 | 数 量 | 摘 要
地盤改良工 |  |  |  | 式
1
| 置換工 |  |  | 式
1
|  | 置換 | 購入土 | m3 |  | 舗装外部 良質土 掘削は 未計上
70
|  | 置換 | 土材料 | m3 | 90
排水構造物工 |  |  |  | 式
1
| 側溝工 |  |  | 式
1
|  | 自由勾配側溝 | B300-H300 | m
147.1
|  | 基礎ｺﾝｸﾘｰﾄ | 18-8-25 t=5cm | m3
4
|  | 基礎材 | RC-40 ｔ＝10cm | m2
88
|  | 調整コンクリート | 18-8-25 | m3
2
|  | コンクリート側溝 蓋 | B300用 L=500 | 枚 |  | 42㎏（1枚当り）
118
|  | グレーチング側溝 蓋 | B300用 L=500 | 枚 |  | 18㎏（1枚当り）
29
| 集水桝･ﾏﾝﾎｰﾙ工 |  |  | 式
1
|  | 集水桝01-HM-M1 | B600-L600-H600 | 箇所
1
|  | 集水桝01-HM-M2 | B600-L600-H600 | 箇所
1
| 排水工 |  |  | 式
1
|  | 排水工 | BF-2-300(B300-H300) | m
2
設計数量総括表
工 種 | 種 別 | 細 別 | 規 格 | 単位 | 数 量 | 摘 要
構造物撤去工 |  |  |  | 式
1
| 構造物取壊し工 |  |  | 式
1
|  | 舗装版切断 | ｱｽﾌｧﾙﾄ舗装版 t=5cm | m
180
|  | 舗装版破砕 | アスファルト舗装版 t=5cm | m2
480
|  | アスファルト舗装 版破砕量 | アスファルト舗装 t=5cm | m3
24
|  | 処分費 | アスファルト 2.35ｔ/m3 | t
57
| 排水構造物撤去工 |  |  | 式
1
|  | 構造物取壊し | U型側溝 B240-H240 | m3 |  | 200㎏/2.0m(0.04×2.0×25 00)
4
|  | ｺﾝｸﾘｰﾄ取壊し運搬 処理 | 有筋 | m3
4
|  | 処分費 | 有筋 2.50ｔ/m3 | t
9
舗装工 |  |  |  | 式
1
| ｱｽﾌｧﾙﾄ舗装工 |  |  | 式
1
|  | 下層路盤(車道・ 路肩部) | ARC-40 t=15cm | m2
521
|  | 上層路盤(車道・ 路肩部) | M-40 t=12cm | m2
7
|  | 表層（仮舗装） | ②粗粒AS(20) t=3cm | m2
7
設計数量総括表
工 種 | 種 別 | 細 別 | 規 格 | 単位 | 数 量 | 摘 要
道路付属施設工 |  |  |  | 式
1
| 境界工 |  |  | 式
1
|  | 境界杭設置 |  | 本
3
仮設工 |  |  |  | 式
1
| 水換え工 |  |  | 式
1
|  | ポンプ設置・撤去 |  | 箇所
1
|  | ポンプ運転 |  | 日
| 交通管理工 |  |  | 式
1
|  | 交通誘導警備員B |  | 人日
36

## 道路土工－工種数量総括表
工種数量総括表
工 種 | 種 別 | 細 別 | 規 格 | 単位 | 数 量 | 摘 要
道路土工 |  |  |  | 式
1
| 掘削工 |  |  | 式
1
|  | 掘削 | 土砂 | m3
121.3
| 路体盛土工 |  |  | 式
1
|  | 路体盛土 | 発生土 | m3 |  | 施工幅員2.5m未満
60.5
| 作業土工 |  |  | 式
1
|  | 床掘り | 土砂 | m3
49.1
|  | 埋戻しD | 発生土 | m3
15.8
|  | 埋戻しD | ARC-40 | m3
15.3
| 法面整形工 |  |  | 式
1
|  | 法面整形(盛土部) |  | m2
110
| 残土処理工 |  |  | 式
1
|  | 残土等運搬 |  | m3
119.7
|  | 残土等処分 |  | m3
119.7

## 掘削工－数量集計表
数量集計表
種 別：掘削工
規 格：
掘削工
細 別 | 規 格 | 単位 |  | 合 計 | 摘 要
土砂
掘削 | 土砂 | m3
|  |  | 121.3 | 121.3

## 掘削工－計算書-1
平均断面体積計算表
名 称：掘削工
掘削
測 点 | 距 離(m) | 断面積(m2) | 平均断面積(m2) | 体 積(m3) | 摘 要
No.0-29.1
| － | 0.2 | － | －
No.0-15.0
| 14.1 | 0.2 | 0.2 | 2.8
No.0-15.0
| 0 | 1.7 | － | －
No.0
| 15 | 1.7 | 1.7 | 25.5
No.0
| 0 | 1.4 | － | －
No.1
| 20 | 1.8 | 1.6 | 32
No.2
| 20 | 1.4 | 1.6 | 32
No.3
| 20 | 1.5 | 1.45 | 29
小 計 | 89.1 |  |  | 121.3
合 計 | 89.1 |  |  | 121.3

## 路体盛土工－数量集計表
数量集計表
種 別：路体盛土工
規 格：
路体盛土
細 別 | 規 格 | 単位 |  | 合 計 | 摘 要
発生土
路体盛土 | 発生土 | m3
|  |  | 60.5 | 60.5

## 路体盛土工－計算書
平均断面体積計算表
名 称：路体盛土工
路体盛土
測 点 | 距 離(m) | 断面積(m2) | 平均断面積(m2) | 体 積(m3) | 摘 要
No.0-29.1
| － | 0 | － | －
No.0-15.0
| 14.1 | 0 | 0 | 0
No.0-15.0
| 0 | 0.1 | － | －
No.0
| 15 | 0.1 | 0.1 | 1.5
No.0
| 0 | 0.4 | － | －
No.1
| 20 | 0.5 | 0.45 | 9
No.2
| 20 | 1.2 | 0.85 | 17
No.3
| 20 | 2.1 | 1.65 | 33
小 計 | 89.1 |  |  | 60.5
合 計 | 89.1 |  |  | 60.5

## 作業土工－数量集計表
数量集計表
種 別：作業土工
規 格：
作業土工
細 別 | 規 格 | 単位 |  |  |  |  | 合 計 | 摘 要
|  |  | 床掘 | 埋戻しＣ | 埋戻しD | 基面正整
床掘り | 土砂 | m3
|  |  | 49.1 |  |  |  | 49.1
埋戻しC | 発生土 | m3
|  |  |  | 0 |  |  | 0
埋戻しD | 発生土 | m3
[5 empty] | 15.8 |  | 15.8
埋戻しD | ARC-40 | m3
[5 empty] | 15.3 |  | 15.3

## 作業土工－床掘-1
平均断面体積計算表
名 称：作業土工
床掘(土砂)
測 点 | 距 離(m) | 断面積(m2) | 平均断面積(m2) | 体 積(m3) | 摘 要
No.0-29.1
| － | 0.5 | － | －
No.0-15.0
| 14.1 | 0.5 | 0.5 | 7.1
No.0-15.0
| 0 | 0.4 | － | －
No.0
| 15 | 0.4 | 0.4 | 6
No.0
| 0 | 0.7 | － | －
No.1
| 20 | 0.7 | 0.7 | 14
No.2
| 20 | 0.5 | 0.6 | 12
No.3
| 20 | 0.5 | 0.5 | 10
小 計 | 89.1 |  |  | 49.1
合 計 | 89.1 |  |  | 49.1

## 作業土工－埋戻し（Ｄ）-1
平均断面体積計算表
名 称：作業土工
|  | 埋戻しD(発生土) |  |  | 埋戻しD(ARC-40)
測 点 | 距 離(m) | 断面積(m2) | 平均断面積(m2) | 体 積(m3) | 断面積(m2) | 平均断面積(m2) | 体 積(m3) | 摘 要
No.0-29.1
| － | 0.2 | － | － | 0.2 | － | －
No.0-15.0
| 14.1 | 0.2 | 0.2 | 2.8 | 0.2 | 0.2 | 2.8
No.0-15.0
| 0 | 0.2 | － | － | 0.1 | － | －
No.0
| 15 | 0.2 | 0.2 | 3 | 0.1 | 0.1 | 1.5
No.0
| 0 | 0.2 | － | － | 0.2 | － | －
No.1
| 20 | 0.2 | 0.2 | 4 | 0.2 | 0.2 | 4
No.2
| 20 | 0.1 | 0.15 | 3 | 0.2 | 0.2 | 4
No.3
| 20 | 0.2 | 0.15 | 3 | 0.1 | 0.15 | 3
小 計 | 89.1 |  |  | 15.8 |  |  | 15.3
合 計 | 89.1 |  |  | 15.8 |  |  | 15.3

## 法面整形工－数量集計表
数量集計表
種 別：法面整形工
規 格：
法面整形工
細 別 | 規 格 | 単位 |  | 合 計 | 摘 要
法面整形
法面整形(盛土部) |  | m2
|  |  | 110 | 110

## 法面整形工－計算書-1
平均法長面積計算表
名 称：法面整形工
盛土部
測 点 | 距 離(m) | 法 長(m) | 平均法長(m) | 面 積(m2) | 摘 要
No.0
| － | 0.9 | － | －
No.1
| 20 | 1.1 | 1 | 20
No.2
| 20 | 2.3 | 1.7 | 34
No.3
| 20 | 3.3 | 2.8 | 56
小 計 | 60 |  |  | 110
合 計 | 60 |  |  | 110

## 残土処理工－数量集計表
数量集計表
種 別：残土処理工
規 格：
残土
細 別 | 規 格 | 単位 |  | 合 計 | 摘 要
土砂
残土等運搬 |  | m3
|  |  | 119.7 | 119.7
残土等処分 |  | m3
|  |  | 119.7 | 119.7

## 残土処理工－計算書
一般計算書
種 別：残土処理工
ブロック：残土
区 分：土砂
細別／規格 | 算 式 ／ 図 | 数 量
残土等運搬 | 残土＝(掘削+床掘)*1.2-(路体盛土+埋戻しD)/0.9
V=(121.3+49.1)*1.2-(60.5+15.8)/0.9=119.7
|  | 119.7 | m3
残土等処分 | 残土＝(掘削+床掘)*1.2-(路体盛土+埋戻しD)/0.9
V=(121.3+49.1)*1.2-(60.5+15.8)/0.9=119.7
|  | 119.7 | m3

## 地盤改良工－工種数量総括表
工種数量総括表
工 種 | 種 別 | 細 別 | 規 格 | 単位 | 数 量 | 摘 要
地盤改良工 |  |  |  | 式
1
| 置換工 |  |  | 式
1
|  | 置換 | 購入土 | m3 |  | 舗装外部 良質土 掘削は 未計上
69
|  | 置換 | 土材料 | m3
92

## 置換工－数量集計表
数量集計表
種 別：置換工
規 格：
路床置換工
細 別 | 規 格 | 単位 |  | 合 計 | 摘 要
置換
置換 | 購入土 | m3
|  |  | 69 | 69
| 土材料 | m3
|  |  | 92 | 92

## 置換工－計算書
平均断面体積計算表
名 称：路床置換工
置換（購入土）
測 点 | 距 離(m) | 断面積(m2) | 平均断面積(m2) | 体 積(m3) | 摘 要
No.0-29.1
－
No.0-15.0
14.1
No.0-15.0
0
No.0
15
No.0
| 0 | 1.1 | － | －
No.1
| 20 | 1.2 | 1.15 | 23
No.2
| 20 | 1.1 | 1.15 | 23
No.3
| 20 | 1.2 | 1.15 | 23
小 計 | 89.1 |  |  | 69
合 計 | 89.1 |  |  | 69
土材料：69*1.2/0.9=92.0

## 排水構造物工－工種数量総括表
工種数量総括表
工 種 | 種 別 | 細 別 | 規 格 | 単位 | 数 量 | 摘 要
排水構造物工 |  |  |  | 式
1
| 側溝工 |  |  | 式
1
|  | 自由勾配側溝 | B300-H300 | m
147.1
|  | 基礎ｺﾝｸﾘｰﾄ | 18-8-25 t=5cm | m3
3.7
|  | 基礎材 | RC-40 ｔ＝10cm | m2
88.3
|  | 調整コンクリート | 18-8-25 | m3
2.2
|  | コンクリート側溝 蓋 | B300用 L=500 | 枚 |  | 42㎏（1枚当り）
118
|  | グレーチング側溝 蓋 | B300用 L=500 | 枚 |  | 18㎏（1枚当り）
29
| 集水桝･ﾏﾝﾎｰﾙ工 |  |  | 式
1
|  | 集水桝01-HM-M1 | B600-L600-H600 | 箇所
1
|  | 集水桝01-HM-M2 | B600-L600-H600 | 箇所
1
| 排水工 |  |  | 式
1
|  | 排水工 | BFB300(B300-H300) | m
1.5

## 側溝工－数量集計表
数量集計表
種 別：側溝工
規 格：
一般計算書
細 別 | 規 格 | 単位 | [5 empty] | 合 計 | 摘 要
|  |  | 自由勾配側溝B3 | 自由勾配側溝B3 | 自由勾配側溝B3 | 土留VS B300-H3 | 土留VS B300-H4
|  |  | 00-H300 | 00-H700 | 00-H900 | 00 | 00
自由勾配側溝 | B300-H300 | m
|  |  | 147.1 |  |  |  |  | 147.1
基礎ｺﾝｸﾘｰﾄ | 18-8-25 t=5cm | m3
|  |  | 3.68 |  |  |  |  | 3.68
基礎材 | RC-40 ｔ＝10cm | m2
|  |  | 88.3 |  |  |  |  | 88.3
調整コンクリート | 18-8-25 | m3
|  |  | 2.21 |  |  |  |  | 2.21
コンクリート側溝 蓋 | B300用 L=500 | 枚
|  |  | 118 |  |  |  |  | 118
グレーチング側溝 蓋 | B300用 L=500 | 枚
|  |  | 29 |  |  |  |  | 29

## VS300-H300調書
数量調書
名 称：自由勾配側溝B300-H300 |  | 単 位：m
測 点 | 数 量 | 摘 要
No.0-29.1～No.3 |  | 右
89.1
No.0+2.0～No.3 |  | 左
58
小 計 | 147.1
合 計 | 147.1

## VS300-H300計算書
一般計算書
種 別：側溝工
ブロック：一般計算書
区 分：自由勾配側溝B300-H300
細別／規格 | 算 式 ／ 図 | 数 量
基礎ｺﾝｸﾘｰﾄ | V=0.50×0.05×147.1=3.68
18-8-25 t=5cm
|  | 3.68 | m3
基礎材 | A=0.60×147.1=88.26
RC-40 ｔ＝10cm
|  | 88.3 | m2
調整コンクリート | V=0.30×0.05×147.1=2.21
18-8-25
|  | 2.21 | m3
コンクリート側溝 | N=8枚/10.0m
蓋 | N=8×147.1/10.0=117.68
B300用 L=500 |  | 118 | 枚
グレーチング側溝 | N=2枚/10.0m
蓋 | N=2×147.1/10.0=29.42
B300用 L=500 |  | 29 | 枚

## VS300-H300－単位数量計算書
単位数量計算書
細 別：自由勾配側溝
規 格：B300-H300 |  |  | 10.0 m当り
略 図
材料／規格 | 算 式 | 数 量
基面整正 | A=0.60×10.0=6.00
|  | 6 | m2
基礎砕石 | A=0.60×10.0=6.00
C-40 t=10cm
|  | 6 | m2
基礎コンクリート | V=0.50×0.05×10.0=0.25
18-8-25
|  | 0.25 | m3
型枠 | A=0.05×2×10.0=1.00
|  | 1 | m2
自由勾配側溝 | N=10.0/2.0=5.0
B300-H300
|  | 5 | 個
調整コンクリート | V=0.30×0.05×10.0=0.15
18-8-25 t=5cm
|  | 0.15 | m3

## 集水桝･ﾏﾝﾎｰﾙ工－数量集計表
数量集計表 | [10 empty] | 数量集計表
種 別：集水桝･ﾏﾝﾎｰﾙ工 | [10 empty] | 種 別：集水桝･ﾏﾝﾎｰﾙ工
規 格： | [10 empty] | 規 格：
|  |  | 01-ＨＭ-Ｍ1 | [10 empty] | 01-ＨＭ-Ｍ2
細 別 | 規 格 | 単位 | [5 empty] | 小 計 | 合 計 | 摘 要 | 細 別 | 規 格 | 単位 |  |  |  |  | 小 計 | 合 計 | 摘 要
|  |  | B500-L500-H600 | B600-L600-H600 | B600-L600-H700 | B600-L600-H100 | B700-L700-H100 | [6 empty] | B600-L600-H600 | B700-L700-H700 | B700-L700-H140 | B1000-L1000-H2
[6 empty] | 0 | 0 | [8 empty] | 0 | 000
集水桝01-HM-M1 | B600-L600-H600 | 箇所 | [8 empty] | 集水桝01-HM-M1 | B600-L600-H600 | 箇所
|  |  |  | 1 |  |  |  | 1 | [9 empty] | 0 | 1
集水桝01-HM-M2 | B600-L600-H600 | 箇所 | [8 empty] | 集水桝01-HM-M2 | B600-L600-H600 | 箇所
[8 empty] | 0 | [5 empty] | 1 |  |  |  | 1 | 1

## Ｍ1-BL600-H600調書
数量調書
名 称：B600-L600-H600 |  | 単 位：箇所
測 点 | 数 量 | 摘 要
No.0+1.5 |  | 左
1
小 計 | 1
合 計 | 1

## Ｍ2-BL600-H600調書
数量調書
名 称：B600-L600-H600 |  | 単 位：箇所
測 点 | 数 量 | 摘 要
No.0+1.5 |  | 左
1
小 計 | 1
合 計 | 1

## 排水工－数量集計表
数量集計表
種 別：排水工
規 格：
排水工
細 別 | 規 格 | 単位 |  |  | 合 計 | 摘 要
|  |  | BF-1-300 | BF-2-300
排水工 | BF-2-300(B300-H300) | m
|  |  |  | 1.5 | 1.5

## BF-2-300調書
数量調書
名 称：BF-2-300 |  | 単 位：m
測 点 | 数 量 | 摘 要
No.0+1.5 |  | 左
1.5
小 計 | 1.5
合 計 | 1.5

## BF-2-300－単位数量計算書
単位数量計算書
細 別：排水工
規 格：BF-2-300(B300-H300) |  |  | 10.0 m当り
略 図
材料／規格 | 算 式 | 数 量
プレキャストU型 | N=10.0/2.0=5.0
側溝
BF-2-300 L=2000 |  | 5 | 個
基礎砕石 | V=0.50×0.10×10.0=0.5
C-40 t=10cm
|  | 0.5 | m3
モルタル | V=0.30×0.03×10.0=0.09
1：3
|  | 0.09 | m3

## 構造物撤去工－工種数量総括表
工種数量総括表
工 種 | 種 別 | 細 別 | 規 格 | 単位 | 数 量 | 摘 要
構造物撤去工 |  |  |  | 式
1
| 構造物取壊し工 |  |  | 式
1
|  | 舗装版切断 | ｱｽﾌｧﾙﾄ舗装版 t=5cm | m
183
|  | 舗装版破砕 | アスファルト舗装版 t=5cm | m2
482.5
|  | アスファルト舗装 版破砕量 | アスファルト舗装 t=5cm | m3
24.1
|  | 処分費 | アスファルト 2.35ｔ/m3 | t
56.7
| 排水構造物撤去工 |  |  | 式
1
|  | 構造物取壊し | U型側溝 B240-H240 | m3 |  | 200㎏/2.0m(0.04×2.0×25 00)
3.5
|  | ｺﾝｸﾘｰﾄ取壊し運搬 処理 | 有筋 | m3
3.5
|  | 処分費 | 有筋 2.50ｔ/m3 | t
8.9

## 構造物取壊し工－数量集計表
数量集計表
種 別：構造物取壊し工
規 格：
細 別 | 規 格 | 単位 | 構造物取壊し | 合 計 | 摘 要
舗装版切断 | ｱｽﾌｧﾙﾄ舗装版 t=5cm | m
|  |  | 183 | 183
舗装版破砕 | アスファルト舗装版 t=5cm | m2
|  |  | 482.5 | 482.5
アスファルト舗装 版破砕量 | アスファルト舗装 t=5cm | m3
|  |  | 24.1 | 24.1
処分費 | アスファルト 2.35ｔ/m3 | t
|  |  | 56.7 | 56.7

## 舗装取壊し計算書-1
一般計算書
種 別：構造物取壊し工
ブロック：構造物取壊し
区 分：
細別／規格 | 算 式 ／ 図 | 数 量
舗装版切断 | 起点付近仮復旧、本復旧含む
L=0.7+14.1+5.7+15.4=35.9
ｱｽﾌｧﾙﾄ舗装版 t=5 | 側溝総延長 147.1
cm | 147.1+35.9=183 | 183 | m

## 舗装取壊し計算書-2
平均幅員面積計算表
名 称：舗装版切断面積
測 点 | 距 離(m) | 幅(m) | 平均幅(m) | 面 積(m2) | 摘 要
No.0
| － | 5.5 | － | －
No.1
| 20 | 5.6 | 5.55 | 111
No.2
| 20 | 5.9 | 5.75 | 115
No.3
| 20 | 6 | 5.95 | 119
小 計 | 60 |  |  | 345
合 計 | 60 |  |  | 345

## 舗装取壊し計算書-3
一般計算書
種 別：構造物取壊し工
ブロック：構造物取壊し
区 分：
細別／規格 | 算 式 ／ 図 | 数 量
舗装版破砕 | 起点付近含む
A=345.0+9.8+127.7=482.5
アスファルト舗装
版 t=5cm |  | 482.5 | m2
アスファルト舗装 | 起点付近含む
版破砕量 | V=482.5×0.05=24.125
アスファルト舗装
t=5cm |  | 24.1 | m3
処分費 | 起点付近含む
W=24.125×2.35=56.69
アスファルト 2.
35ｔ/m3 |  | 56.7 | t

## 排水構造物撤去工－数量集計表
数量集計表
種 別：排水構造物撤去工
規 格：
構造物撤去
細 別 | 規 格 | 単位 |  |  | 合 計 | 摘 要
|  |  | コンクリート（ | コンクリート（
|  |  | 無筋） | 有筋）
構造物撤去 | U型側溝 B240-H240 | m3
|  |  |  | 88.7 | 88.7
| 有筋 | m3
|  |  |  | 3.5 | 3.5
処分費 | 有筋 2.50ｔ/m3 | t
|  |  |  | 8.9 | 8.9

## 排水構造物撤去工－コンクリート有筋
一般計算書
種 別：排水構造物撤去工
ブロック：構造物撤去
区 分：コンクリート（有筋）
細別／規格 | 算 式 ／ 図 | 数 量
構造物取壊し | L=97.5-8.8=88.7
U型側溝撤去 | V=88.7×0.04=3.548
B240-H240
|  | 3.5 | m
ｺﾝｸﾘｰﾄ取壊し運搬 | V=88.1×0.04=3.3548
処理
有筋 |  | 3.5 | m3
処分費 | W=3.548×2.50=8.87
有筋
2.50ｔ/m3 |  | 8.9 | t

## 舗装工－工種数量総括表
工種数量総括表
工 種 | 種 別 | 細 別 | 規 格 | 単位 | 数 量 | 摘 要
舗装工 |  |  |  | 式
1
| ｱｽﾌｧﾙﾄ舗装工 |  |  | 式
1
|  | 下層路盤(車道・ 路肩部) | ARC-40 t=15cm | m2
521
|  | 上層路盤(車道・ 路肩部) | 粒度調整砕石 M-40 t=12cm | m2
7.1
|  | 表層（仮舗装） | ②粗粒AS(20) t=3cm | m2
7.1

## ｱｽﾌｧﾙﾄ舗装工－数量集計表
数量集計表
種 別：ｱｽﾌｧﾙﾄ舗装工
規 格：
アスファルト舗装工
細 別 | 規 格 | 単位 |  |  |  | 合 計 | 摘 要
|  |  | 路盤 | 表層 | 仮舗装
下層路盤(車道・ 路肩部) | ARC-40 t=15cm | m2
|  |  | 521 |  |  | 521
上層路盤(車道・ 路肩部) | 粒度調整砕石 M-40 t=12cm | m2
|  |  | 7.1 |  |  | 7.1
表層（仮舗装） | ②粗粒AS(20) t=3cm | m2
[5 empty] | 7.1 | 7.1

## 路盤工-1
平均幅員面積計算表
名 称：アスファルト舗装
|  | 下層路盤 |  |  | 上層路盤
測 点 | 距 離(m) | 幅(m) | 平均幅(m) | 面 積(m2) | 幅(m) | 平均幅(m) | 面 積(m2) | 摘 要
No.0
| － | 6.5 | － | － | 6.5 | － | －
No.1
| 20 | 6.5 | 6.5 | 130 | 6.5 | 6.5 | 130
No.2
| 20 | 6.5 | 6.5 | 130 | 6.5 | 6.5 | 130
No.3
| 20 | 6.5 | 6.5 | 130 | 6.5 | 6.5 | 130
小 計 | 60 |  |  | 390 |  |  | 390
合 計 | 60 |  |  | 390 |  |  | 390

## 路盤工-2
一般計算書
種 別：ｱｽﾌｧﾙﾄ舗装工
ブロック：アスファルト舗装工
区 分：路盤
細別／規格 | 算 式 ／ 図 | 数 量
下層路盤(車道・ | 本線+その他(舗装工図面参照)
路肩部) | A=7.1+123.9=131
ARC-40 t=15cm | ΣA=390+131=521 | 521 | m2
上層路盤(車道・ | NO.0-29.1～NO.0-15.0側溝脇
路肩部) | A=0.50×14.1=7.1
粒度調整砕石 M-4
0 t=12cm |  | 7.1 | m2

## 仮舗装（表層）
一般計算書
種 別：ｱｽﾌｧﾙﾄ舗装工
ブロック：アスファルト舗装工
区 分：仮舗装
細別／規格 | 算 式 ／ 図 | 数 量
表層（仮舗装） | NO.0-29.1～NO.0-15.0側溝脇仮舗装
A=0.50×14.1=7.1
②粗粒AS(20) t=3
cm |  | 7.1 | m2