## 総括表
１．数量総括表
無名橋 補修工数量表
種 別 | 細 別 | 規 格 | 単位 | 設計数量 | 計算値 | 備考
ひびわれ注入工 | ひびわれ注入 |  | 構造物 | 1 | 1
| （延長） |  | m | 85.1 | 85.1 | ※述べ延長25m以上
| （注入材） | エポキシ樹脂注入材3種 | kg | 2.35 | 2.35
| （シール材） |  | kg | 21.7 | 21.7
| （低圧注入器具） |  | 個 | 208 | 208
| （低圧注入器具 ﾐｸﾛｶﾌﾟｾﾙ） |  | 個 | 143 | 143
断面修復工 | 断面修復材 | 鉄筋ケレン・鉄筋防錆処理を含まない | 構造物 | 1 | 1 | ※述べ体積0.1m3未満 V=0.03
| 殻運搬 | 無筋コンクリート | m3 | 0.03 | 0.03 | DID区間有
| 殻処分 | 〃 | t | 0.06 | 0.06
既設地覆取り壊し工 | とりこわし | 有筋コンクリート | m3 | 0.7 | 0.66 | 現況一般図より 0.18*0.4*9.14=0.66 ※ΣL=9.14m(防護柵延長) □0.18*0.4
| 殻運搬 | 〃 | m3 | 0.7 | 0.66 | 〃
| 殻処分 | 〃 | t | 2 | 1.65 | 0.66×2.50=1.65
橋梁地覆設置工 | ｺﾝｸﾘｰﾄ | 24-12-25(20)(普通) | m3 | 0.6 | 0.64 | 0.25*0.28*9.14=0.64 ※ΣL=9.14m(防護柵延長) □0.25*0.28
| 鉄筋 | D13（SD345） | t | 0.03 | 0.034 | 図面より 0.034t
| 鉄筋 | D16、D19（SD345） | t | 0.2 | 0.155 | 図面より 0.072t+0.083=0.155
| 削孔 | φ20,L=130mm | 箇所 | 143 | 143 | 図面より 143箇所
| 樹脂カプセル | AP-16同等品以上 | 本 | 143 | 143 | 図面より 143本
防護柵設置工 | ｶﾞｰﾄﾞﾚｰﾙ設置工 |  | m | 9 | 9.14 | 図面より 9.136
| 鋼製高欄 |  | 式 | 1 | 1 | 一式
舗装打替え工・橋面防水工 | コンクリート舗装撤去 | t=57mm（平均） | m3 | 1 | 1.02
| 殻運搬 | 無筋コンクリート | m3 | 1 | 1.02 | DID区間有
| 殻処分 | 無筋コンクリート | ｔ | 2 | 2.4
| 0 | 0 | 0 | 0 | 0
| 橋面防水工 | 塗膜系 | m2 | 19 | 19.31
| (端部目地材) | シルバーメッシュ同等品以上、w=150mm | m | 45.6 | 45.6 | 8.81m/19.31m2 ⇒45.6m/100m2
| (成形目地材) | セロシールSS同等品以上、t=3mm |  |  |  | 8.81m/19.31m2 ⇒45.6m/100m2
| アスファルト舗装工 | 密粒度、t=50mm（平均） | m2 | 19 | 19.31
伸縮装置補修工 | 目地シール充填工 | ﾎﾟﾘﾌﾞﾀｼﾞｴﾝ系 | 式 | 1 | 1 | 10.84m
| プライマー塗布 |  | m2 | 0
| 止水目地材 | 軟質バックアップ材 | m | 0
水切り設置工 | 発泡面木 | 30×30 | m | 8 | 7.54 | 7.54m
消雪パイプ復旧 ※緑のセルは、「機械設備工」の諸経費 で積算を行う必要あり。 （橋梁かけ換えと消雪パイプは、別工事とする） | 床堀 |  | m3 | 0.4 | 0.44 | 0.35×0.3×4.2=0.44
| 残土運搬 |  | m3 | 0.4 | 0.44 | 〃
| 残土処分 |  | m3 | 0.4 | 0.44 | 〃
| 舗装切断 |  | m | 8 | 8.4 | 4.2×2=8.4
| 舗装剥ぎ取り（小規模） |  | m2 | 1 | 1.47 | 4.2×0.35=1.47
| AS殻運搬 |  | m3 | 0.08 | 0.08 | 1.47×0.05=0.08
| AS殻処分 |  | t | 0.2 | 0.19 | 0.08×2.35=0.19
| 据え付け工φ65 |  | 施設 | 1 | 4.2 | 4.2
| 据え付け工（SGP-露出)φ65 | 露出ﾉｽﾞﾙ含む | 施設 | 1 | 9.1 | 9.1
| 巻き立てφ65 |  | m | 4 | 4.2 | 4.2
| 継手類 |  | 式 | 1 | 1 | ・LA-Sφ65 N=1 ・ｴﾙﾎﾞφ65 N=4 ・ｴﾙﾎﾞφ65 45°N=1 ・ﾌﾟﾗｸﾞφ65N=2 ・ﾁｰｽﾞφ65 N=1
仮設工 | 足場 | 枠組足場 | 掛m2 | 7 | 7.32
| 交通誘導員 |  | 人日 | 23 | 23 | 日数算出表より
技術管理費 | 鉄筋探査 |  | m2 | 5 | 4.56 | 0.5×9.12=4.56 ※図示なし
Note on E51: kenst16:

## 〇ひびわれ補修工
ひびわれ補修工
数 量 計 算 書
名称：無名橋：ひびわれ補修工 | [5 empty] | 工事名
算式根拠となる構造図
ひびわれ補修工図参照
名 称 | 算 式 | [6 empty] | 単位 | 数 量
ひびわれ補修工
ひびわれ注入工 | 延長
|  | ひびわれ補修工計算書より | [5 empty] | m | 85.1
| 注入材 | エポキシ樹脂注入材3種
|  | ひびわれ補修工計算書より | [5 empty] | kg | 2.35
シール材
|  | ひびわれ補修工計算書より | [5 empty] | kg | 21.7
低圧注入器具
|  | ひびわれ補修工計算書より | [5 empty] | 個 | 208
| 低圧注入器具 |  | (ﾐｸﾛｶﾌﾟｾﾙ)
|  | ひびわれ補修工計算書より | [5 empty] | 個 | 143
ひびわれ補修工計算書
名 称 | 算 式 | [7 empty] | 数 量 | 単位
ひびわれ補修工
ひびわれ注入工
主桁 | ひびわれ幅(mm) |  |  |  | ひびわれ長さ(m) |  | 本数
C1 |  | 0.4 | Ｌ | ＝ | 0.4 | × | 1 | ＝ | 0.4 | m | 0.16 | 0.16
|  | 0.4 | Ｌ | ＝ | 0.55 | × | 1 | ＝ | 0.55 | m | 0.22 | 0.22
|  | 0.4 | Ｌ | ＝ | 0.75 | × | 1 | ＝ | 0.75 | m | 0.3 | 0.3
|  | 0.4 | Ｌ | ＝ | 0.85 | × | 1 | ＝ | 0.85 | m | 0.34 | 0.34
|  | 0.4 | Ｌ | ＝ | 1.2 | × | 1 | ＝ | 1.2 | m | 0.48 | 0.48
|  | 0.4 | Ｌ | ＝ | 1.3 | × | 1 | ＝ | 1.3 | m | 0.52 | 0.52
|  | 0.4 | Ｌ | ＝ | 2.2 | × | 1 | ＝ | 2.2 | m | 0.88 | 0.88
|  | 0.4 | Ｌ | ＝ | 2.25 | × | 1 | ＝ | 2.25 | m | 0.9 | 0.9
|  | 0.4 | Ｌ | ＝ | 2.7 | × | 1 | ＝ | 2.7 | m | 1.08 | 1.08
|  | 0.4 | Ｌ | ＝ | 3.65 | × | 1 | ＝ | 3.65 | m | 1.46 | 1.46
C2 |  | 0.2 | Ｌ | ＝ | 0.15 | × | 1 | ＝ | 0.15 | m | 0.03 | 0.03
|  | 0.2 | Ｌ | ＝ | 0.2 | × | 1 | ＝ | 0.2 | m | 0.04 | 0.04
|  | 0.2 | Ｌ | ＝ | 0.25 | × | 14 | ＝ | 3.5 | m | 0.7 | 0.7
|  | 0.2 | Ｌ | ＝ | 0.3 | × | 10 | ＝ | 3 | m | 0.6 | 0.6
|  | 0.2 | Ｌ | ＝ | 0.35 | × | 10 | ＝ | 3.5 | m | 0.7 | 0.7
|  | 0.2 | Ｌ | ＝ | 0.4 | × | 2 | ＝ | 0.8 | m | 0.16 | 0.16
C3 |  | 0.1 | Ｌ | ＝ | 0.15 | × | 2 | ＝ | 0.3 | m | 0.03 | 0.03
|  | 0.1 | Ｌ | ＝ | 0.2 | × | 11 | ＝ | 2.2 | m | 0.22 | 0.22
|  | 0.1 | Ｌ | ＝ | 0.25 | × | 15 | ＝ | 3.75 | m | 0.375 | 0.375
|  | 0.1 | Ｌ | ＝ | 0.3 | × | 6 | ＝ | 1.8 | m | 0.18 | 0.18
|  | 0.1 | Ｌ | ＝ | 0.35 | × | 2 | ＝ | 0.7 | m | 0.07 | 0.07
|  | 0.1 | Ｌ | ＝ | 0.4 | × | 1 | ＝ | 0.4 | m | 0.04 | 0.04
|  | 0.1 | Ｌ | ＝ | 0.45 | × | 1 | ＝ | 0.45 | m | 0.045 | 0.045
C4 |  | 0.1 | Ｌ | ＝ | 0.05 | × | 1 | ＝ | 0.05 | m | 0.005 | 0.005
|  | 0.1 | Ｌ | ＝ | 0.1 | × | 11 | ＝ | 1.1 | m | 0.11 | 0.11
|  | 0.1 | Ｌ | ＝ | 0.15 | × | 9 | ＝ | 1.35 | m | 0.135 | 0.135
|  | 0.1 | Ｌ | ＝ | 0.2 | × | 11 | ＝ | 2.2 | m | 0.22 | 0.22
|  | 0.1 | Ｌ | ＝ | 0.25 | × | 14 | ＝ | 3.5 | m | 0.35 | 0.35
|  | 0.1 | Ｌ | ＝ | 0.3 | × | 4 | ＝ | 1.2 | m | 0.12 | 0.12
|  | 0.1 | Ｌ | ＝ | 0.45 | × | 1 | ＝ | 0.45 | m | 0.045 | 0.045
|  | 0.1 | Ｌ | ＝ | 0.55 | × | 1 | ＝ | 0.55 | m | 0.055 | 0.055
C5 |  | 0.1 | Ｌ | ＝ | 0.1 | × | 1 | ＝ | 0.1 | m | 0.01 | 0.01
|  | 0.1 | Ｌ | ＝ | 0.15 | × | 6 | ＝ | 0.9 | m | 0.09 | 0.09
|  | 0.1 | Ｌ | ＝ | 0.2 | × | 10 | ＝ | 2 | m | 0.2 | 0.2
|  | 0.1 | Ｌ | ＝ | 0.25 | × | 9 | ＝ | 2.25 | m | 0.225 | 0.225
|  | 0.1 | Ｌ | ＝ | 0.3 | × | 7 | ＝ | 2.1 | m | 0.21 | 0.21
|  | 0.1 | Ｌ | ＝ | 0.4 | × | 2 | ＝ | 0.8 | m | 0.08 | 0.08
|  | 0.1 | Ｌ | ＝ | 0.45 | × | 1 | ＝ | 0.45 | m | 0.045 | 0.045
|  | 0.1 | Ｌ | ＝ | 0.5 | × | 1 | ＝ | 0.5 | m | 0.05 | 0.05
|  | 0.1 | Ｌ | ＝ | 0.75 | × | 1 | ＝ | 0.75 | m | 0.075 | 0.075
|  | 0.1 | Ｌ | ＝ | 0.85 | × | 1 | ＝ | 0.85 | m | 0.085 | 0.085
C6 |  | 0.2 | Ｌ | ＝ | 0.25 | × | 1 | ＝ | 0.25 | m | 0.05 | 0.05
|  | 0.2 | Ｌ | ＝ | 0.3 | × | 1 | ＝ | 0.3 | m | 0.06 | 0.06
|  | 0.2 | Ｌ | ＝ | 0.45 | × | 3 | ＝ | 1.35 | m | 0.27 | 0.27
|  | 0.2 | Ｌ | ＝ | 0.5 | × | 1 | ＝ | 0.5 | m | 0.1 | 0.1
|  | 0.2 | Ｌ | ＝ | 0.55 | × | 3 | ＝ | 1.65 | m | 0.33 | 0.33
|  | 0.2 | Ｌ | ＝ | 0.65 | × | 1 | ＝ | 0.65 | m | 0.13 | 0.13
|  | 0.2 | Ｌ | ＝ | 0.85 | × | 2 | ＝ | 1.7 | m | 0.34 | 0.34
|  | 0.2 | Ｌ | ＝ | 1.35 | × | 1 | ＝ | 1.35 | m | 0.27 | 0.27
|  | 0.2 | Ｌ | ＝ | 1.45 | × | 1 | ＝ | 1.45 | m | 0.29 | 0.29
ひびわれ補修工計算書
名 称 | 算 式 | [7 empty] | 数 量 | 単位
C7 |  | 0.4 | Ｌ | ＝ | 0.5 | × | 1 | ＝ | 0.5 | m | 0.2 | 0.2
|  | 0.4 | Ｌ | ＝ | 0.6 | × | 2 | ＝ | 1.2 | m | 0.48 | 0.48
|  | 0.4 | Ｌ | ＝ | 0.7 | × | 1 | ＝ | 0.7 | m | 0.28 | 0.28
|  | 0.4 | Ｌ | ＝ | 0.75 | × | 1 | ＝ | 0.75 | m | 0.3 | 0.3
|  | 0.4 | Ｌ | ＝ | 0.8 | × | 1 | ＝ | 0.8 | m | 0.32 | 0.32
|  | 0.4 | Ｌ | ＝ | 1.25 | × | 1 | ＝ | 1.25 | m | 0.5 | 0.5
|  | 0.4 | Ｌ | ＝ | 1.5 | × | 1 | ＝ | 1.5 | m | 0.6 | 0.6
|  | 0.4 | Ｌ | ＝ | 1.55 | × | 1 | ＝ | 1.55 | m | 0.62 | 0.62
|  | 0.4 | Ｌ | ＝ | 1.65 | × | 1 | ＝ | 1.65 | m | 0.66 | 0.66
|  | 0.4 | Ｌ | ＝ | 2.05 | × | 1 | ＝ | 2.05 | m | 0.82 | 0.82
|  | 0.4 | Ｌ | ＝ | 2.5 | × | 1 | ＝ | 2.5 | m | 1 | 1
|  | 0.4 | Ｌ | ＝ | 3.75 | × | 1 | ＝ | 3.75 | m | 1.5 | 1.5
[8 empty] | ΣL= | 85.1 | m |  | 20.76 | 0.24395
[6 empty] | 0.2mm以上 |  | ΣL= | 54.4
[6 empty] | 0.2mm未満 |  | ΣL= | 30.7
注入材 | 平均深さ=100mm(想定)、比重=1.150
エポキシ樹脂注入材3種 | 平均ひびわれ幅= |  |  | 0.24
|  | 85.1 | × | 0.24 | × | 100 | / | 1000
|  | / | 1000 | × | 1150 |  |  | = | 2.35 | kg
シール材 | シール材：厚さ=3mm、幅=50mm、比重=1.7
エポキシ樹脂 | ひびわれ長さ合計= |  |  | 85.1
|  | 50 | × | 85.1 | / | 1000 | × | 3
|  | / | 1000 | × | 1700 |  |  |  | 21.7 | kg
低圧注入器具 | 設置ピッチ300mm
|  |  | ひびわれ長さ(m) |  | 本数 |  | 設置ピッチ
C1 | N | ＝ | 0.4 | × | 1 | ÷ | 0.3 | ＝ | 2 | 個
| N | ＝ | 0.55 | × | 1 | ÷ | 0.3 | ＝ | 2 | 個
| N | ＝ | 0.75 | × | 1 | ÷ | 0.3 | ＝ | 3 | 個
| N | ＝ | 0.85 | × | 1 | ÷ | 0.3 | ＝ | 3 | 個
| N | ＝ | 1.2 | × | 1 | ÷ | 0.3 | ＝ | 4 | 個
| N | ＝ | 1.3 | × | 1 | ÷ | 0.3 | ＝ | 5 | 個
| N | ＝ | 2.2 | × | 1 | ÷ | 0.3 | ＝ | 8 | 個
| N | ＝ | 2.25 | × | 1 | ÷ | 0.3 | ＝ | 8 | 個
| N | ＝ | 2.7 | × | 1 | ÷ | 0.3 | ＝ | 9 | 個
| N | ＝ | 3.65 | × | 1 | ÷ | 0.3 | ＝ | 13 | 個
C2 | N | ＝ | 0.15 | × | 1 | ÷ | 0.3 | ＝ | 1 | 個
| N | ＝ | 0.2 | × | 1 | ÷ | 0.3 | ＝ | 1 | 個
| N | ＝ | 0.25 | × | 14 | ÷ | 0.3 | ＝ | 14 | 個
| N | ＝ | 0.3 | × | 10 | ÷ | 0.3 | ＝ | 10 | 個
| N | ＝ | 0.35 | × | 10 | ÷ | 0.3 | ＝ | 20 | 個
| N | ＝ | 0.4 | × | 2 | ÷ | 0.3 | ＝ | 4 | 個
C3 | N | ＝ | 0.15 | × | 2 | ÷ | 0.3 | ＝ | 2 | 個
| N | ＝ | 0.2 | × | 11 | ÷ | 0.3 | ＝ | 11 | 個
| N | ＝ | 0.25 | × | 15 | ÷ | 0.3 | ＝ | 15 | 個
| N | ＝ | 0.3 | × | 6 | ÷ | 0.3 | ＝ | 6 | 個
| N | ＝ | 0.35 | × | 2 | ÷ | 0.3 | ＝ | 4 | 個
| N | ＝ | 0.4 | × | 1 | ÷ | 0.3 | ＝ | 2 | 個
| N | ＝ | 0.45 | × | 1 | ÷ | 0.3 | ＝ | 2 | 個
ひびわれ補修工計算書
名 称 | 算 式 | [7 empty] | 数 量 | 単位
C4 | N | ＝ | 0.05 | × | 1 | ÷ | 0.3 | ＝ | 1 | 個
| N | ＝ | 0.1 | × | 11 | ÷ | 0.3 | ＝ | 11 | 個
| N | ＝ | 0.15 | × | 9 | ÷ | 0.3 | ＝ | 9 | 個
| N | ＝ | 0.2 | × | 11 | ÷ | 0.3 | ＝ | 11 | 個
| N | ＝ | 0.25 | × | 14 | ÷ | 0.3 | ＝ | 14 | 個
| N | ＝ | 0.3 | × | 4 | ÷ | 0.3 | ＝ | 4 | 個
| N | ＝ | 0.45 | × | 1 | ÷ | 0.3 | ＝ | 2 | 個
| N | ＝ | 0.55 | × | 1 | ÷ | 0.3 | ＝ | 2 | 個
C5 | N | ＝ | 0.1 | × | 1 | ÷ | 0.3 | ＝ | 1 | 個
| N | ＝ | 0.15 | × | 6 | ÷ | 0.3 | ＝ | 6 | 個
| N | ＝ | 0.2 | × | 10 | ÷ | 0.3 | ＝ | 10 | 個
| N | ＝ | 0.25 | × | 9 | ÷ | 0.3 | ＝ | 9 | 個
| N | ＝ | 0.3 | × | 7 | ÷ | 0.3 | ＝ | 7 | 個
| N | ＝ | 0.4 | × | 2 | ÷ | 0.3 | ＝ | 4 | 個
| N | ＝ | 0.45 | × | 1 | ÷ | 0.3 | ＝ | 2 | 個
| N | ＝ | 0.5 | × | 1 | ÷ | 0.3 | ＝ | 2 | 個
| N | ＝ | 0.75 | × | 1 | ÷ | 0.3 | ＝ | 3 | 個
| N | ＝ | 0.85 | × | 1 | ÷ | 0.3 | ＝ | 3 | 個
C6 | N | ＝ | 0.25 | × | 1 | ÷ | 0.3 | ＝ | 1 | 個
| N | ＝ | 0.3 | × | 1 | ÷ | 0.3 | ＝ | 1 | 個
| N | ＝ | 0.45 | × | 3 | ÷ | 0.3 | ＝ | 6 | 個
| N | ＝ | 0.5 | × | 1 | ÷ | 0.3 | ＝ | 2 | 個
| N | ＝ | 0.55 | × | 3 | ÷ | 0.3 | ＝ | 6 | 個
| N | ＝ | 0.65 | × | 1 | ÷ | 0.3 | ＝ | 3 | 個
| N | ＝ | 0.85 | × | 2 | ÷ | 0.3 | ＝ | 6 | 個
| N | ＝ | 1.35 | × | 1 | ÷ | 0.3 | ＝ | 5 | 個
| N | ＝ | 1.45 | × | 1 | ÷ | 0.3 | ＝ | 5 | 個
C7 | N | ＝ | 0.5 | × | 1 | ÷ | 0.3 | ＝ | 2 | 個
| N | ＝ | 0.6 | × | 2 | ÷ | 0.3 | ＝ | 4 | 個
| N | ＝ | 0.7 | × | 1 | ÷ | 0.3 | ＝ | 3 | 個
| N | ＝ | 0.75 | × | 1 | ÷ | 0.3 | ＝ | 3 | 個
| N | ＝ | 0.8 | × | 1 | ÷ | 0.3 | ＝ | 3 | 個
| N | ＝ | 1.25 | × | 1 | ÷ | 0.3 | ＝ | 5 | 個
| N | ＝ | 1.5 | × | 1 | ÷ | 0.3 | ＝ | 5 | 個
| N | ＝ | 1.55 | × | 1 | ÷ | 0.3 | ＝ | 6 | 個
| N | ＝ | 1.65 | × | 1 | ÷ | 0.3 | ＝ | 6 | 個
| N | ＝ | 2.05 | × | 1 | ÷ | 0.3 | ＝ | 7 | 個
| N | ＝ | 2.5 | × | 1 | ÷ | 0.3 | ＝ | 9 | 個
| N | ＝ | 3.75 | × | 1 | ÷ | 0.3 | ＝ | 13 | 個
[8 empty] | ΣN= | 351 | 個
[6 empty] | 0.2mm以上 |  | ΣN= | 208 | 個
[6 empty] | 0.2mm未満 |  | ΣN= | 143 | 個

## 〇断面補修工(上面省き済み)
断面修復工
数 量 計 算 書
名称：無名橋：断面修復工 | [5 empty] | 工事名
算式根拠となる構造図
断面修復工図参照
名 称 |  |  | 算 式 |  |  |  |  | 単位 | 数 量
断面修復材 |  |  | 断面修復工集計表より
鉄筋ケレン・鉄筋防錆処理を含まない |  |  |  | 0.026 |  |  |  | m3 | 0.026
殻運搬 |  |  | 断面修復工集計表より
無筋コンクリート |  |  |  | 0.026 |  |  |  | m3 | 0.026
殻処分 |  |  | 断面修復工集計表より
無筋コンクリート |  |  |  | 0.026 | × | 2.35 |  | t | 0.061
鉄筋ケレン・鉄筋防錆処理を含まない
部材 | 番号 | 欠損部寸法(mm) |  |  | 箇所数 | 面積(m2) | 体積(m3) | 防錆処理
|  | 幅 | 長さ | 深さ |  |  |  | 防錆処理本数 | 防錆処理延長
上部工 （主桁、 床板） | H01 | 300 | 100 | 30 | 1 | 0.03 | 0.0009 | 0 | 0
| H02 | 150 | 100 | 30 | 1 | 0.015 | 0.0005 | 0 | 0
| H03 | 600 | 200 | 30 | 1 | 0.12 | 0.0036 | 0 | 0
|  | 300 | 150 | 30 | 2 | 0.09 | 0.0027 | 0 | 0
|  | 150 | 100 | 30 | 1 | 0.015 | 0.0005 | 0 | 0
| H04 | 200 | 150 | 30 | 3 | 0.09 | 0.0027 | 0 | 0
|  | 100 | 50 | 30 | 1 | 0.005 | 0.0002 | 0 | 0
| H05 | 200 | 150 | 30 | 3 | 0.09 | 0.0027 | 0 | 0
| H06 | 200 | 150 | 30 | 2 | 0.06 | 0.0018 | 0 | 0
|  | 300 | 150 | 30 | 1 | 0.045 | 0.0014 | 0 | 0
| H07 | 200 | 150 | 30 | 4 | 0.12 | 0.0036 | 0 | 0
|  | 300 | 150 | 30 | 3 | 0.135 | 0.0041 | 0 | 0
|  | 200 | 100 | 30 | 1 | 0.02 | 0.0006 | 0 | 0
|  | 250 | 100 | 30 | 1 | 0.025 | 0.0008 | 0 | 0
| H08 | 100 | 100 | 30 | 1 | 0.01 | 0.0003 | 0 | 0
合計 | [5 empty] | 0.87 | 0.0264 | - | 0

## 〇橋面防水工
舗装打替え工・橋面防水工
数 量 計 算 書
名称：無名橋：舗装打替え工・橋面防水工 | [9 empty] | 工事名
舗装打替え工・橋面防水工図参照
名 称 | 算 式 | [10 empty] | 単位 | 数 量
コンクリート舗装撤去 | [11 empty] | m2 | 17.95
t=57mm（平均） | [11 empty] | m3 | 1.02
| 舗装工・橋面防水工計算書より | [10 empty] | ｔ | 2.4
殻運搬
無筋コンクリート | 舗装工・橋面防水工計算書より | [10 empty] | m3 | 1.02
殻処分
無筋コンクリート | 舗装工・橋面防水工計算書より | [10 empty] | ｔ | 2.4
橋面防水工
塗膜系 | 舗装工・橋面防水工計算書より | [10 empty] | m2 | 19.31
(端部目地材) | w=150mm
シルバーメッシュ同等品以上 | 舗装工・橋面防水工計算書より | [10 empty] | m | 8.81
(成形目地材) | t=3mm
セロシールSS同等品以上 | 舗装工・橋面防水工計算書より | [10 empty] | m | 8.81
アスファルト舗装工 | t=50mm（平均）
密粒度 | 舗装工・橋面防水工計算書より | [10 empty] | m2 | 19.31
舗装打替え工・橋面防水工計算書
名 称 | 算 式 | [11 empty] | 数 量 | 単位
コンクリート舗装撤去
t=57mm（平均） | A | = | 4.33 | × | 4.04 | ＋ | 0.93 | × | 0.979 | / | 2 | = | 17.95 | m2
| V | = | 17.95 | × | 0.057 | [6 empty] | = | 1.02 | m3
| Wt | = | 1.02 | × | 2.35 | [6 empty] | = | 2.4 | ｔ
殻運搬
無筋コンクリート | V | = | 1.02 | [8 empty] | = | 1.02 | m3
殻処分
無筋コンクリート | Wt | = | 2.4 | [8 empty] | = | 2.4 | ｔ
橋面防水工
塗膜系 | A | = | 4.33 | × | 4.34 | ＋ | 1.045 | × | 0.993 | / | 2 | = | 19.31 | m2
(端部目地材)
シルバーメッシュ同等品以上 | L | = | 4.33 | + | 3.337 | + | 1.143 |  |  |  |  | = | 8.81 | m
w=150mm
(成形目地材)
セロシールSS同等品以上 | L | = | 4.33 | + | 3.337 | + | 1.143 |  |  |  |  | = | 8.81 | m
t=3mm
アスファルト舗装工
密粒度 | A | = | 4.33 | × | 4.34 | ＋ | 1.045 | × | 0.993 | / | 2 | = | 19.31 | m2
t=50mm（平均）

## 〇伸縮装置補修工
伸縮装置補修工
数 量 計 算 書
名称：無名橋：伸縮装置補修工 | [9 empty] | 工事名
算式根拠となる構造図
伸縮装置補修工図参照
名 称 | 算 式 | [10 empty] | 単位 |  | 数 量
弾性シール材
ﾎﾟﾘﾌﾞﾀｼﾞｴﾝ系 | 伸縮装置補修工計算書より | [10 empty] | ℓ |  | 10.84
プライマー塗布 | 伸縮装置補修工計算書より | [10 empty] | m2 |  | 1.08
止水目地材
軟質バックアップ材 | 伸縮装置補修工計算書より | [10 empty] | m |  | 10.84
伸縮装置補修工計算書
名 称 | 算 式 | [12 empty] | 数 量 | 単位
伸縮装置補修工
弾性シール材
ﾎﾟﾘﾌﾞﾀｼﾞｴﾝ系
A1橋台 |  | 20 mm × 50 mm L =4840mm
| V | = | 0.02 | × | 0.05 | × | 4.84 | × | 1000 |  |  | = |  | 4.84 | ℓ
A2橋台 |  | 20 mm × 50 mm L =6000 mm
| V | = | 0.02 | × | 0.05 | × | 6 | × | 1000 |  |  | = |  | 6 | ℓ
[11 empty] | Σ | = | = | 10.84 | ℓ
プライマー塗布
A1橋台 |  | 50 mm L =4840 mm
| A | = | 0.05 | × | 4.84 | × | 2 |  |  |  |  | = |  | 0.48 | m2
A2橋台 |  | 50 mm L =6000 mm
| A | = | 0.05 | × | 6 | × | 2 |  |  |  |  | = |  | 0.6 | m2
[11 empty] | Σ | = | = | 1.08 | m2
止水目地材
軟質バックアップ材
A1橋台 | L | = | 4.84 | [8 empty] | = |  | 4.84 | m
A2橋台 | L | = | 6 | [8 empty] | = |  | 6 | m
[11 empty] | Σ | = | = | 10.84 | m

## 〇水切り設置工
水切り設置工
数 量 計 算 書
名称：無名橋：水切り設置工 | [10 empty] | 工事名
算式根拠となる構造図
水切り設置工図参照
名 称 | 算 式 | [11 empty] | 単位 |  | 数 量
発砲面木 | [12 empty] | m |  | 7.54
30×30 | 水切り設置工計算書より | [11 empty] | 本 |  | 4
(参考)
エポキシ樹脂系接着剤 | 水切り設置工計算書より | [11 empty] | kg |  | 0.81
水切り設置工計算書
名 称 | 算 式 | [13 empty] | 数 量 | 単位
水切り設置工
発砲面木
30×30 | L | = | 3.61 |  | ＋ | 2.911 | ＋ | 1.015 |  |  |  |  | = |  | 7.54 | m
T-30同等品以上
| N | = | 7.54 |  | ÷ | 2 | [6 empty] | = |  | 4 | 本
エポキシ樹脂系接着剤 | 比重: |  | 1.2 | t/m3
| Wt | = | 0.03 |  | × | 7.54 | × | 0.003 | × | 1.2 | × | 1000 |  | = | 0.81 | kg

## 〇足場工
【案】足場工
数 量 計 算 書
名称：無名橋：足場工 | [6 empty] | 工事名
算式根拠となる構造図
足場計画図（案）参照
名 称 | 算 式 | [6 empty] | 単位 |  | 数 量
足場工 | 枠組足場
| 足場工計算書より | [6 empty] | 掛m2 |  | 7.32
足場工計算書
名 称 | 算 式 | [8 empty] | 数 量 | 単位
足場工 | 枠組足場
| 枠組= | 2.011 | × | 2 | × | 1.819 |  |  | = | 7.32 | 掛m2

## ひびわれ補修工_図面用 (hidden)
ひびわれ注入工
主桁
番号 | ひびわれ幅 (mm) | ひびわれ長さ (m/本) | 本数 (本) | ひびわれ長さ (m) | 備考
C1 | 0.4 | 0.4 | 1 | 0.4 | G1桁
| 0.4 | 0.55 | 1 | 0.55
| 0.4 | 0.75 | 1 | 0.75
| 0.4 | 0.85 | 1 | 0.85
| 0.4 | 1.2 | 1 | 1.2
| 0.4 | 1.3 | 1 | 1.3
| 0.4 | 2.2 | 1 | 2.2
| 0.4 | 2.25 | 1 | 2.25
| 0.4 | 2.7 | 1 | 2.7
| 0.4 | 3.65 | 1 | 3.65
C2 | 0.2 | 0.15 | 1 | 0.15 | G2桁
| 0.2 | 0.2 | 1 | 0.2
| 0.2 | 0.25 | 14 | 3.5
| 0.2 | 0.3 | 10 | 3
| 0.2 | 0.35 | 10 | 3.5
| 0.2 | 0.4 | 2 | 0.8
C3 | 0.1 | 0.15 | 2 | 0.3 | G3桁
| 0.1 | 0.2 | 11 | 2.2
| 0.1 | 0.25 | 15 | 3.75
| 0.1 | 0.3 | 6 | 1.8
| 0.1 | 0.35 | 2 | 0.7
| 0.1 | 0.4 | 1 | 0.4
| 0.1 | 0.45 | 1 | 0.45
C4 | 0.1 | 0.05 | 1 | 0.05 | G4桁
| 0.1 | 0.1 | 11 | 1.1
| 0.1 | 0.15 | 9 | 1.35
| 0.1 | 0.2 | 11 | 2.2
| 0.1 | 0.25 | 14 | 3.5
| 0.1 | 0.3 | 4 | 1.2
| 0.1 | 0.45 | 1 | 0.45
| 0.1 | 0.55 | 1 | 0.55
C5 | 0.1 | 0.1 | 1 | 0.1 | G5桁
| 0.1 | 0.15 | 6 | 0.9
| 0.1 | 0.2 | 10 | 2
| 0.1 | 0.25 | 9 | 2.25
| 0.1 | 0.3 | 7 | 2.1
| 0.1 | 0.4 | 2 | 0.8
| 0.1 | 0.45 | 1 | 0.45
| 0.1 | 0.5 | 1 | 0.5
| 0.1 | 0.75 | 1 | 0.75
| 0.1 | 0.85 | 1 | 0.85
C6 | 0.2 | 0.25 | 1 | 0.25 | G6桁
| 0.2 | 0.3 | 1 | 0.3
| 0.2 | 0.45 | 3 | 1.35
| 0.2 | 0.5 | 1 | 0.5
| 0.2 | 0.55 | 3 | 1.65
| 0.2 | 0.65 | 1 | 0.65
| 0.2 | 0.85 | 2 | 1.7
| 0.2 | 1.35 | 1 | 1.35
| 0.2 | 1.45 | 1 | 1.45
C7 | 0.4 | 0.5 | 1 | 0.5 | G7桁
| 0.4 | 0.6 | 2 | 1.2
| 0.4 | 0.7 | 1 | 0.7
| 0.4 | 0.75 | 1 | 0.75
| 0.4 | 0.8 | 1 | 0.8
| 0.4 | 1.25 | 1 | 1.25
| 0.4 | 1.5 | 1 | 1.5
| 0.4 | 1.55 | 1 | 1.55
| 0.4 | 1.65 | 1 | 1.65
| 0.4 | 2.05 | 1 | 2.05
| 0.4 | 2.5 | 1 | 2.5
| 0.4 | 3.75 | 1 | 3.75
合計 |  |  |  | 85.1

## 断面修復工_図面用 (hidden)
部材 | 番号 | 欠損部寸法(mm) |  |  | 箇所数 | 面積(m2) | 体積(m3)
|  | 幅 | 長さ | 深さ
上部工 (地覆) | HT01 | 200 | 100 | 150 | 1 | 0.02 | 0.003
| HT02 | 200 | 100 | 50 | 1 | 0.02 | 0.001
| HT03 | 200 | 100 | 100 | 1 | 0.02 | 0.002
上部工 （主桁、 床板） | H01 | 300 | 100 | 30 | 1 | 0.03 | 0.001
| H02 | 150 | 100 | 30 | 1 | 0.015 | 0.001
| H03 | 600 | 200 | 30 | 1 | 0.12 | 0.004
|  | 300 | 150 | 30 | 2 | 0.09 | 0.003
|  | 150 | 100 | 30 | 1 | 0.015 | 0.001
| H04 | 200 | 150 | 30 | 3 | 0.09 | 0.003
|  | 100 | 50 | 30 | 1 | 0.005 | 0
| H05 | 200 | 150 | 30 | 3 | 0.09 | 0.003
| H06 | 200 | 150 | 30 | 2 | 0.06 | 0.002
|  | 300 | 150 | 30 | 1 | 0.045 | 0.001
| H07 | 200 | 150 | 30 | 4 | 0.12 | 0.004
|  | 300 | 150 | 30 | 3 | 0.135 | 0.004
|  | 200 | 100 | 30 | 1 | 0.02 | 0.001
|  | 250 | 100 | 30 | 1 | 0.025 | 0.001
| H08 | 100 | 100 | 30 | 1 | 0.01 | 0
合計 | [5 empty] | 0.93 | 0.035