## 数量計算書
数 量 総 括 表
名 称 | 実 施 設 計 |  |  | 変 更 設 計
| 数量 | 単位 | 計 算 式 | 数量 | 単位 | 計 算 式
舗装工
切削オーバーレイ ⑦As (t=5cm) | 850 | m2 | 土工等数量表より 851.30 |  | m2
生アスファルト注入 | 552 | m2 | 計画平面図より 552.00 |  | m2
As殻運搬 | 43 | ｍ3 | 土工等数量表より 43.27 |  | ｍ3
As殻処分 | 102 | ｔ | 土工等数量表より 101.67 |  | ｔ
区画線工
ゼブラ（停止線・横断歩道） W=450mm (溶融式) | 48 | m | 計画平面図より （21.0×2）+（3.0×2）=48.0 |  | m
記号・文字（ダイヤモンド） W=150mm (溶融式) | 54 | m | 計画平面図より 13.6×4＝54.4 |  | m
外側線 W=150mm (ペイント式) | 310 | m | 計画平面図より 6.0+2.0+121.0+2.0+2.0+2.0+35.0+64.0+12.0+7.0+17.0+40.0＝310.0 |  | m
仮設工
交通誘導員B | 4.5 | 人日 | 交通誘導員算出表による |  | 人日

## ☆土工等数量表
【土工等計算書】
種別 |  | 延長 | 幅員 | As剥取 |  | As切削オーバーレイ |  | As運搬・処分 |  | 下層路盤 ARC-40 （ｔ＝１50mｍ） |  | 上層路盤 (M-40 （ｔ＝１20mｍ） |  | 不陸整正 (補充材なし) |  | 仮舗装 ②As （t=30mm) |  | 本舗装 ⑦As （t=50mm)
|  |  |  | 平面積 | 平面積×厚み | 平面積 | 平面積×厚み | 剥取+切削 | 体積×2.35 | [8 empty] | 幅員 | 幅員×延長
|  |  |  | m2 | m3 | m2 | m3 | ｍ3 | ｔ | m | m2 | m | m2 | m | m2 | m | m2 | m | m2
区間① | R | 6 |  |  |  | 0 | 0 | 0.69 | 1.6215 | [8 empty] | 2.3 | 13.8
| L |  | 2.3 |  |  | 13.8 | 0.69
区間② | R | 2 | 4.5 |  |  | 9 | 0.45 | 0.45 | 1.0575 | [8 empty] | 4.5 | 9
| L |  |  |  |  | 0 | 0
区間③ | R | 121 |  |  |  | 0 | 0 | 14.52 | 34.122 | [8 empty] | 2.4 | 290.4
| L |  | 2.4 |  |  | 290.4 | 14.52
区間④ | R | 2 | 4.1 |  |  | 8.2 | 0.41 | 0.41 | 0.9635 | [8 empty] | 4.1 | 8.2
| L |  |  |  |  | 0 | 0
区間⑤ | R | 2 | 4.1 |  |  | 8.2 | 0.41 | 0.41 | 0.9635 | [8 empty] | 4.1 | 8.2
| L |  |  |  |  | 0 | 0
区間⑥ | R | 2 | 4.1 |  |  | 8.2 | 0.41 | 0.41 | 0.9635 | [8 empty] | 4.1 | 8.2
| L |  |  |  |  | 0 | 0
区間⑦ | R | 35 |  |  |  | 0 | 0 | 4.375 | 10.2812 | [8 empty] | 2.5 | 87.5
| L |  | 2.5 |  |  | 87.5 | 4.375
区間⑧ | R | 32 | 4.1 |  |  | 131.2 | 6.56 | 10.88 | 25.568 | [8 empty] | 6.8 | 217.6
| L |  | 2.7 |  |  | 86.4 | 4.32
区間⑨ | R | 12 |  |  |  | 0 | 0 | 1.5 | 3.525 | [8 empty] | 2.5 | 30
| L |  | 2.5 |  |  | 30 | 1.5
区間⑩ | R | 7 | 4.1 |  |  | 28.7 | 1.435 | 1.435 | 3.3723 | [8 empty] | 4.1 | 28.7
| L |  |  |  |  | 0 | 0
区間⑪ | R | 17 | 4.1 |  |  | 69.7 | 3.485 | 3.485 | 8.1898 | [8 empty] | 4.1 | 69.7
| L |  |  |  |  | 0 | 0
区間⑫ | R | 10 | 4.1 |  |  | 41 | 2.05 | 3.3 | 7.755 | [8 empty] | 6.6 | 66
| L |  | 2.5 |  |  | 25 | 1.25
擦り付け部 |  |  |  | 14 | 0.7 | 14 | 0.7 | 1.4 | 3.29 | [9 empty] | 14
合計 | （昼間） | 248 |  | 14 | 0.7 | 851.3 | 42.565 | 43.265 | 101.6727 |  | 0 |  | 0 |  | 0 |  | 0 |  | 851.3