## 本工事内訳表
本 工 事 内 訳 表
費目 ・ 工種 ・ 細別等 |  | 単 位 | 数 量 | 単 価 | 金 額 | 摘 要
水道管布設替工事
式
1
水道本管布設工
式
1
Aライン
式
1
管路土工
式
第1号明細表
1
管布設工
式
第2号明細表
1
管接続工
式
第3号明細表
1
需要家土工
式
第4号明細表
1
需要家切替
式
第5号明細表
1
Bライン
式
1
管路土工
式
第6号明細表
1
本 工 事 内 訳 表
費目 ・ 工種 ・ 細別等 |  | 単 位 | 数 量 | 単 価 | 金 額 | 摘 要
管布設工
式
第7号明細表
1
管接続工
式
第8号明細表
1
需要家土工
式
第9号明細表
1
需要家切替
式
第10号明細表
1
仮設工
式
1
交通誘導員
式
1
交通誘導警備員B
人
P49
直接工事費
式
1
共通仮設費
式
1
管材費
式
1
本 工 事 内 訳 表
費目 ・ 工種 ・ 細別等 |  | 単 位 | 数 量 | 単 価 | 金 額 | 摘 要
率計算分
式
1
準備費
式
第11号明細表
1
技術管理費
式
第12号明細表
1
純工事費
式
1
現場管理費
式
1
率計算分
式
1
工事原価
式
1
一般管理費等
式
1
率計算分
式
1
工事価格
式
1
本 工 事 内 訳 表
費目 ・ 工種 ・ 細別等 |  | 単 位 | 数 量 | 単 価 | 金 額 | 摘 要
消費税等相当額
式
1
本工事費
式
1

## 明細表
管路土工 1式当たり明細表
第1号の1 |  | A00000000001 A03
名称 ・ 規格 ・ 条件 |  |  |  | 単 位 | 数 量 | 単 価 | 金 額 | 雑 | 摘 要
舗装版取壊工（一次）
式
1
舗装版切断
| ｱｽﾌｧﾙﾄ舗装版 |  |  | ｍ
| ｱｽﾌｧﾙﾄ舗装版厚15cm以下 | [7 empty] | 第1号単価表,Ⅳ-3-③-1
170
ﾊﾞｯｸﾎｳによる舗装版直接掘削･積込
| 舗装厚0㎝超え10㎝以下 |  |  | m2
| 排2次 山積0.28m3(平積0.28m3) | [7 empty] | 第2号,1-1-3(参考資料) P-165
46
殻運搬工
式
1
ｱｽﾌｧﾙﾄ塊運搬費
| BH山積0.28m3 ﾀﾞﾝﾌﾟ4t積 |  |  | m3
| DID区間なし 良好 運搬距離3.3km | [7 empty] | 第3号,1-1-6(参考資料) P-174
3
As殻処分費
ｔ
6
土工
式
1
ﾊﾞｯｸﾎｳ掘削積込
m3
| 排2次 山積0.28m3(平積0.2m3) | [7 empty] | 第4号,1-1-1(参考資料) P-159
44
発生土運搬費
| BH山積0.28m3 ﾀﾞﾝﾌﾟ4t積 |  |  | m3
| DID区間なし 良好 運搬距離4.4km | [7 empty] | 第5号,1-1-6(参考資料) P-174
53
残土処分費
m3
53
管路土工 1式当たり明細表
第1号の2 |  | A00000000001 A03
名称 ・ 規格 ・ 条件 |  |  |  | 単 位 | 数 量 | 単 価 | 金 額 | 雑 | 摘 要
管路埋戻費(機械埋戻･ﾊﾞｯｸﾎｳ)
| ﾀﾝﾊﾟ締固め |  |  | m3
| ﾊﾞｯｸﾎｳ 排2次 山積0.28m3(平積0.2m3) | [7 empty] | 第6号,1-1-2(参考資料) P-161
35
購入土
| 山砂 |  |  | m3
47
舗装工
| 仮復旧 |  |  | 式
1
下層路盤工
| 施工幅1.8m未満 |  |  | m2
| ｱｽﾌｧﾙﾄ再生ｸﾗｯｼｬﾗﾝ ARC-40(RC混) t=15cm(1層) | [7 empty] | 第7号,1-1-4(参考資料) P-167,168
47
上層路盤工
| 施工幅1.8m未満 |  |  | m2
| 粒度調整砕石 M-40 t=20cm(2層) | [7 empty] | 第8号,1-1-4(参考資料) P-167,168
47
ｱｽﾌｧﾙﾄ舗装工(人力施工)
| 厚さ30mm 車道･路肩部 t≦50mm |  |  | m2
| ②粗粒度ｱｽｺﾝ(20) | [7 empty] | 第9号,1-1-7(参考資料) P-177
47
舗装版取壊工（二次）
式
1
舗装版切断
| ｱｽﾌｧﾙﾄ舗装版 |  |  | ｍ
| ｱｽﾌｧﾙﾄ舗装版厚15cm以下 | [7 empty] | 第1号単価表,Ⅳ-3-③-1
170
ﾊﾞｯｸﾎｳによる舗装版直接掘削･積込
| 舗装厚0㎝超え10㎝以下 |  |  | m2
| 排2次 山積0.28m3(平積0.28m3) | [7 empty] | 第2号,1-1-3(参考資料) P-165
102
殻運搬工
式
1
管路土工 1式当たり明細表
第1号の3 |  | A00000000001 A03
名称 ・ 規格 ・ 条件 |  |  |  | 単 位 | 数 量 | 単 価 | 金 額 | 雑 | 摘 要
ｱｽﾌｧﾙﾄ塊運搬費
| BH山積0.28m3 ﾀﾞﾝﾌﾟ4t積 |  |  | m3
| DID区間なし 良好 運搬距離3.3km | [7 empty] | 第3号,1-1-6(参考資料) P-174
4
As殻処分費
ｔ
13
舗装工
| 本復旧 |  |  | 式
1
不陸整正工
| 施工幅1.8m未満 |  |  | m2
| 補足材なし | [7 empty] | 第10号,1-1-5(参考資料) P-170
102
表層（車道・路肩部）
| 1.4m未満(1層平均仕上り厚50mm以下) |  |  | ｍ２
| 50mm 各種(2.30以上2.40t/m3未満)ｱｽｺﾝ | [7 empty] | 第11号単価表,Ⅳ-1-②-2
102
合 計
式
1
管布設工 1式当たり明細表
第2号の1 |  | A00000000004 A01
名称 ・ 規格 ・ 条件 |  |  |  | 単 位 | 数 量 | 単 価 | 金 額 | 雑 | 摘 要
資材
式
1
水道配水用ﾎﾟﾘｴﾁﾚﾝ管
ｍ
50mm JWWA K144
82
水道配水用EFｿｹｯﾄ
個
50mm JWWA K145
17
水道配水用 EFﾍﾞﾝﾄﾞ(ｿｹｯﾄ一括納品型)
個
45°50mm
2
水道配水用 EFｷｬｯﾌﾟ
個
50mm
1
P管帽
個
50mm
1
泥吐弁設置工
基
第12号
1
労務
式
1
HPEP管布設工
ｍ
| 50mm | [7 empty] | 第13号
82
ﾎﾟﾘｴﾁﾚﾝ管継手工
| (2口当り) |  |  | 箇所
| 呼び径50mm 融着継手 | [7 empty] | 第14号,2-6-1,2 P-82
17
管布設工 1式当たり明細表
第2号の2 |  | A00000000004 A01
名称 ・ 規格 ・ 条件 |  |  |  | 単 位 | 数 量 | 単 価 | 金 額 | 雑 | 摘 要
ﾎﾟﾘｴﾁﾚﾝ管継手工
口
| 呼び径50mm 融着継手 | [7 empty] | 第15号,2-6-1,2 P-82
5
ﾎﾟﾘｴﾁﾚﾝ管継手工
| ﾒｶﾆｶﾙ継手工 |  |  | 口
| 呼び径50mm | [7 empty] | 第16号,2-6-3 P-82
1
合 計
式
1
管接続工 1式当たり明細表
第3号の1 |  | A00000000006 A01
名称 ・ 規格 ・ 条件 |  |  |  | 単 位 | 数 量 | 単 価 | 金 額 | 雑 | 摘 要
起点接続
式
1
水道配水用 EFﾌﾗﾝｼﾞ(挿口)
個
75mm JWWA K145
1
ﾌﾗﾝｼﾞ継手工
口
| JWWA 7.5K 呼び径65mm以下 | [7 empty] | 第17号,2-3-5 P-53
1
水道配水用ﾎﾟﾘｴﾁﾚﾝ管
ｍ
75mm JWWA K144
1.5
水道配水用ﾎﾟﾘｴﾁﾚﾝ管
ｍ
50mm JWWA K144
2.5
水道配水用 EFﾍﾞﾝﾄﾞ(ｿｹｯﾄ一括納品型)
個
45°50mm
2
水道配水用 EF片受ﾚﾃﾞｭｰｻｰ
個
75mm*50mm JWWA K145
1
PVｼﾞｮｲﾝﾄ
個
50mm JWWA K145
1
ﾒｶﾆｶﾙ継手工
口
| 呼び径75mm以下 | [7 empty] | 第18号,2-3-3 P-51
1
ﾎﾟﾘｴﾁﾚﾝ管継手工
| ﾒｶﾆｶﾙ継手工 |  |  | 口
| 呼び径50mm | [7 empty] | 第16号,2-6-3 P-82
1
管接続工 1式当たり明細表
第3号の2 |  | A00000000006 A01
名称 ・ 規格 ・ 条件 |  |  |  | 単 位 | 数 量 | 単 価 | 金 額 | 雑 | 摘 要
HPEP管布設工
ｍ
| 75mm | [7 empty] | 第19号
1.5
HPEP管布設工
ｍ
| 50mm | [7 empty] | 第13号
2.5
ﾎﾟﾘｴﾁﾚﾝ管継手工
口
| 呼び径75mm 融着継手 | [7 empty] | 第20号,2-6-1,2 P-82
1
ﾎﾟﾘｴﾁﾚﾝ管継手工
口
| 呼び径50mm 融着継手 | [7 empty] | 第15号,2-6-1,2 P-82
5
ｻﾄﾞﾙ分水栓建込み工
| 鋳鉄管 電動式穿孔機使用 |  |  | 箇所
| 配水管呼び径75mm 給水管呼び径50mm | [7 empty] | 第21号,1-4-2(参考資料) P-188
1
PWP
ｍ
50mm
5
KMP-S
個
50mm
1
PWP管布設工
ｍ
| 50mm | [7 empty] | 第22号
5
ﾎﾟﾘｴﾁﾚﾝ管継手工
| ﾒｶﾆｶﾙ継手工 |  |  | 口
| 呼び径50mm | [7 empty] | 第16号,2-6-3 P-82
1
硬質塩化ﾋﾞﾆﾙ管切断工
口
| 呼び径50mm | [7 empty] | 第23号,2-8-6 P-93
1
管接続工 1式当たり明細表
第3号の3 |  | A00000000006 A01
名称 ・ 規格 ・ 条件 |  |  |  | 単 位 | 数 量 | 単 価 | 金 額 | 雑 | 摘 要
継手取外し
| ﾌﾗﾝｼﾞ継手 |  |  | 口
| JWWA 7.5K 呼び径65mm以下 | [7 empty] | 第24号,2-10-3 P-103
1
既設管閉塞
式
1
閉塞ｷｬｯﾌﾟ 塩ビ用
| φ50 ※旧管での吸出防止用ｷｬｯﾌﾟ |  |  | 個
1
既設ﾎﾟﾘｴﾁﾚﾝ管切断工
| 撤去管 |  |  | 口
| 呼び径50mm | [7 empty] | 第25号,2-10-2 P-102
1
既設ﾎﾟﾘｴﾁﾚﾝ管撤去吊上げ積込み
ｍ
| 呼び径50mm | [7 empty] | 第26号,2-10-5 P-104
5
合 計
式
1
需要家土工 1式当たり明細表
第4号の1 |  | A00000000001 A01
名称 ・ 規格 ・ 条件 |  |  |  | 単 位 | 数 量 | 単 価 | 金 額 | 雑 | 摘 要
舗装版取壊工（一次）
式
1
舗装版切断
| ｱｽﾌｧﾙﾄ舗装版 |  |  | ｍ
| ｱｽﾌｧﾙﾄ舗装版厚15cm以下 | [7 empty] | 第1号単価表,Ⅳ-3-③-1
76
ﾊﾞｯｸﾎｳによる舗装版直接掘削･積込
| 舗装厚0㎝超え10㎝以下 |  |  | m2
| 排2次 山積0.28m3(平積0.28m3) | [7 empty] | 第2号,1-1-3(参考資料) P-165
21
殻運搬工
式
1
ｱｽﾌｧﾙﾄ塊運搬費
| BH山積0.28m3 ﾀﾞﾝﾌﾟ4t積 |  |  | m3
| DID区間なし 良好 運搬距離3.3km | [7 empty] | 第3号,1-1-6(参考資料) P-174
1
As殻処分費
ｔ
3
土工
式
1
ﾊﾞｯｸﾎｳ掘削積込
m3
| 排2次 山積0.28m3(平積0.2m3) | [7 empty] | 第4号,1-1-1(参考資料) P-159
14
発生土運搬費
| BH山積0.28m3 ﾀﾞﾝﾌﾟ4t積 |  |  | m3
| DID区間なし 良好 運搬距離4.4km | [7 empty] | 第5号,1-1-6(参考資料) P-174
17
残土処分費
m3
17
需要家土工 1式当たり明細表
第4号の2 |  | A00000000001 A01
名称 ・ 規格 ・ 条件 |  |  |  | 単 位 | 数 量 | 単 価 | 金 額 | 雑 | 摘 要
管路埋戻費(機械埋戻･ﾊﾞｯｸﾎｳ)
| ﾀﾝﾊﾟ締固め |  |  | m3
| ﾊﾞｯｸﾎｳ 排2次 山積0.28m3(平積0.2m3) | [7 empty] | 第6号,1-1-2(参考資料) P-161
11
購入土
| 山砂 |  |  | m3
14
舗装工
| 仮復旧 |  |  | 式
1
下層路盤工
| 施工幅1.8m未満 |  |  | m2
| ｱｽﾌｧﾙﾄ再生ｸﾗｯｼｬﾗﾝ ARC-40(RC混) t=15cm(1層) | [7 empty] | 第7号,1-1-4(参考資料) P-167,168
21
上層路盤工
| 施工幅1.8m未満 |  |  | m2
| 粒度調整砕石 M-40 t=20cm(2層) | [7 empty] | 第8号,1-1-4(参考資料) P-167,168
21
ｱｽﾌｧﾙﾄ舗装工(人力施工)
| 厚さ30mm 車道･路肩部 t≦50mm |  |  | m2
| ②粗粒度ｱｽｺﾝ(20) | [7 empty] | 第9号,1-1-7(参考資料) P-177
21
舗装版取壊工（二次）
式
1
舗装版切断
| ｱｽﾌｧﾙﾄ舗装版 |  |  | ｍ
| ｱｽﾌｧﾙﾄ舗装版厚15cm以下 | [7 empty] | 第1号単価表,Ⅳ-3-③-1
76
ﾊﾞｯｸﾎｳによる舗装版直接掘削･積込
| 舗装厚0㎝超え10㎝以下 |  |  | m2
| 排2次 山積0.28m3(平積0.28m3) | [7 empty] | 第2号,1-1-3(参考資料) P-165
44
殻運搬工
式
1
需要家土工 1式当たり明細表
第4号の3 |  | A00000000001 A01
名称 ・ 規格 ・ 条件 |  |  |  | 単 位 | 数 量 | 単 価 | 金 額 | 雑 | 摘 要
ｱｽﾌｧﾙﾄ塊運搬費
| BH山積0.28m3 ﾀﾞﾝﾌﾟ4t積 |  |  | m3
| DID区間なし 良好 運搬距離3.3km | [7 empty] | 第3号,1-1-6(参考資料) P-174
1
As殻処分費
ｔ
1
舗装工
| 本復旧 |  |  | 式
1
不陸整正工
| 施工幅1.8m未満 |  |  | m2
| 補足材なし | [7 empty] | 第10号,1-1-5(参考資料) P-170
44
表層（車道・路肩部）
| 1.4m未満(1層平均仕上り厚50mm以下) |  |  | ｍ２
| 50mm 各種(2.30以上2.40t/m3未満)ｱｽｺﾝ | [7 empty] | 第11号単価表,Ⅳ-1-②-2
44
民地土工
式
1
ﾊﾞｯｸﾎｳ掘削積込
m3
| 排2次 山積0.28m3(平積0.2m3) | [7 empty] | 第4号,1-1-1(参考資料) P-159
2
管路埋戻費(機械埋戻･ﾊﾞｯｸﾎｳ)
| ﾀﾝﾊﾟ締固め |  |  | m3
| ﾊﾞｯｸﾎｳ 排2次 山積0.28m3(平積0.2m3) | [7 empty] | 第6号,1-1-2(参考資料) P-161
2
民地ｺﾝｸﾘｰﾄ復旧(取り壊し含む)
m2
| t=10cm | [7 empty] | 第27号
3
合 計
式
1
需要家切替 1式当たり明細表
第5号 |  | A00000000007 A01
名称 ・ 規格 ・ 条件 |  |  |  | 単 位 | 数 量 | 単 価 | 金 額 | 雑 | 摘 要
取出分岐工
| HPEP×PWP |  |  | 箇所
| 50mm×20mm | [7 empty] | 第28号
6
PWP
ｍ
20mm(60m/本 1種2層管)
44
HPEP管布設工
ｍ
| 20mm | [7 empty] | 第29号
44
止水栓(甲)
| ﾎﾞｯｸｽ含む |  |  | 箇所
| 20mm | [7 empty] | 第30号
6
表示ﾋﾟﾝ
個
水道用 ｽﾃﾝｱｲ･W-26
6
閉栓ｷｬｯﾌﾟ
個
20mm
6
鋼管継手工
| 小口径管ねじ込み接合 |  |  | 口
| 呼び径20mm | [7 empty] | 第31号,2-4-1-3 P-65
6
合 計
式
1
管路土工 1式当たり明細表
第6号の1 |  | A00000000001 A02
名称 ・ 規格 ・ 条件 |  |  |  | 単 位 | 数 量 | 単 価 | 金 額 | 雑 | 摘 要
舗装版取壊工（一次）
式
1
舗装版切断
| ｱｽﾌｧﾙﾄ舗装版 |  |  | ｍ
| ｱｽﾌｧﾙﾄ舗装版厚15cm以下 | [7 empty] | 第1号単価表,Ⅳ-3-③-1
200
ﾊﾞｯｸﾎｳによる舗装版直接掘削･積込
| 舗装厚0㎝超え10㎝以下 |  |  | m2
| 排2次 山積0.28m3(平積0.28m3) | [7 empty] | 第2号,1-1-3(参考資料) P-165
56
殻運搬工
式
1
ｱｽﾌｧﾙﾄ塊運搬費
| BH山積0.28m3 ﾀﾞﾝﾌﾟ4t積 |  |  | m3
| DID区間なし 良好 運搬距離3.3km | [7 empty] | 第3号,1-1-6(参考資料) P-174
3
As殻処分費
ｔ
7
土工
式
1
ﾊﾞｯｸﾎｳ掘削積込
m3
| 排2次 山積0.28m3(平積0.2m3) | [7 empty] | 第4号,1-1-1(参考資料) P-159
53
発生土運搬費
| BH山積0.28m3 ﾀﾞﾝﾌﾟ4t積 |  |  | m3
| DID区間なし 良好 運搬距離4.4km | [7 empty] | 第5号,1-1-6(参考資料) P-174
63
残土処分費
m3
63
管路土工 1式当たり明細表
第6号の2 |  | A00000000001 A02
名称 ・ 規格 ・ 条件 |  |  |  | 単 位 | 数 量 | 単 価 | 金 額 | 雑 | 摘 要
管路埋戻費(機械埋戻･ﾊﾞｯｸﾎｳ)
| ﾀﾝﾊﾟ締固め |  |  | m3
| ﾊﾞｯｸﾎｳ 排2次 山積0.28m3(平積0.2m3) | [7 empty] | 第6号,1-1-2(参考資料) P-161
56
購入土
| 山砂 |  |  | m3
75
舗装工
| 仮復旧 |  |  | 式
1
下層路盤工
| 施工幅1.8m未満 |  |  | m2
| ｱｽﾌｧﾙﾄ再生ｸﾗｯｼｬﾗﾝ ARC-40(RC混) t=15cm(1層) | [7 empty] | 第7号,1-1-4(参考資料) P-167,168
56
上層路盤工
| 施工幅1.8m未満 |  |  | m2
| 粒度調整砕石 M-40 t=20cm(2層) | [7 empty] | 第8号,1-1-4(参考資料) P-167,168
56
ｱｽﾌｧﾙﾄ舗装工(人力施工)
| 厚さ30mm 車道･路肩部 t≦50mm |  |  | m2
| ②粗粒度ｱｽｺﾝ(20) | [7 empty] | 第9号,1-1-7(参考資料) P-177
56
舗装版取壊工（二次）
式
1
舗装版切断
| ｱｽﾌｧﾙﾄ舗装版 |  |  | ｍ
| ｱｽﾌｧﾙﾄ舗装版厚15cm以下 | [7 empty] | 第1号単価表,Ⅳ-3-③-1
105
ﾊﾞｯｸﾎｳによる舗装版直接掘削･積込
| 舗装厚0㎝超え10㎝以下 |  |  | m2
| 排2次 山積0.28m3(平積0.28m3) | [7 empty] | 第2号,1-1-3(参考資料) P-165
130
殻運搬工
式
1
管路土工 1式当たり明細表
第6号の3 |  | A00000000001 A02
名称 ・ 規格 ・ 条件 |  |  |  | 単 位 | 数 量 | 単 価 | 金 額 | 雑 | 摘 要
ｱｽﾌｧﾙﾄ塊運搬費
| BH山積0.28m3 ﾀﾞﾝﾌﾟ4t積 |  |  | m3
| DID区間なし 良好 運搬距離3.3km | [7 empty] | 第3号,1-1-6(参考資料) P-174
5
As殻処分費
ｔ
13
舗装工
| 本復旧 |  |  | 式
1
不陸整正工
| 施工幅1.8m未満 |  |  | m2
| 補足材なし | [7 empty] | 第10号,1-1-5(参考資料) P-170
127
表層（車道・路肩部）
| 1.4m未満(1層平均仕上り厚50mm以下) |  |  | ｍ２
| 50mm 各種(2.30以上2.40t/m3未満)ｱｽｺﾝ | [7 empty] | 第11号単価表,Ⅳ-1-②-2
127
合 計
式
1
管布設工 1式当たり明細表
第7号の1 |  | A00000000004 A02
名称 ・ 規格 ・ 条件 |  |  |  | 単 位 | 数 量 | 単 価 | 金 額 | 雑 | 摘 要
資材
式
1
水道配水用ﾎﾟﾘｴﾁﾚﾝ管
ｍ
50mm JWWA K144
97
水道配水用EFｿｹｯﾄ
個
50mm JWWA K145
20
水道配水用 EFｷｬｯﾌﾟ
個
50mm
1
P管帽
個
50mm
1
泥吐弁設置工
基
第12号
1
労務
式
1
HPEP管布設工
ｍ
| 50mm | [7 empty] | 第13号
97
ﾎﾟﾘｴﾁﾚﾝ管継手工
| (2口当り) |  |  | 箇所
| 呼び径50mm 融着継手 | [7 empty] | 第14号,2-6-1,2 P-82
20
ﾎﾟﾘｴﾁﾚﾝ管継手工
口
| 呼び径50mm 融着継手 | [7 empty] | 第15号,2-6-1,2 P-82
1
管布設工 1式当たり明細表
第7号の2 |  | A00000000004 A02
名称 ・ 規格 ・ 条件 |  |  |  | 単 位 | 数 量 | 単 価 | 金 額 | 雑 | 摘 要
ﾎﾟﾘｴﾁﾚﾝ管継手工
| ﾒｶﾆｶﾙ継手工 |  |  | 口
| 呼び径50mm | [7 empty] | 第16号,2-6-3 P-82
1
合 計
式
1
管接続工 1式当たり明細表
第8号の1 |  | A00000000006 A02
名称 ・ 規格 ・ 条件 |  |  |  | 単 位 | 数 量 | 単 価 | 金 額 | 雑 | 摘 要
起点接続
式
1
水道配水用 EFﾌﾗﾝｼﾞ(挿口)
個
75mm JWWA K145
1
ﾌﾗﾝｼﾞ継手工
口
| JWWA 7.5K 呼び径65mm以下 | [7 empty] | 第17号,2-3-5 P-53
1
既設鋳鉄管継手取外し
| ﾌﾗﾝｼﾞ継手 |  |  | 口
| JWWA 7.5K 呼び径65mm以下 | [7 empty] | 第32号,2-10-3 P-103
1
水道配水用 EFﾁｰｽﾞ(ｿｹｯﾄ一括納品型)
個
50mm
1
水道配水用EFｿｹｯﾄ
個
50mm JWWA K145
2
水道配水用 EFﾍﾞﾝﾄﾞ(ｿｹｯﾄ一括納品型)
個
45°50mm
2
水道配水用ﾎﾟﾘｴﾁﾚﾝ管
ｍ
50mm JWWA K144
5
PVｼﾞｮｲﾝﾄ
個
50mm JWWA K145
1
硬質塩化ﾋﾞﾆﾙ管切断工
口
| 呼び径50mm | [7 empty] | 第23号,2-8-6 P-93
2
管接続工 1式当たり明細表
第8号の2 |  | A00000000006 A02
名称 ・ 規格 ・ 条件 |  |  |  | 単 位 | 数 量 | 単 価 | 金 額 | 雑 | 摘 要
HPEP管布設工
ｍ
| 50mm | [7 empty] | 第13号
5
ﾎﾟﾘｴﾁﾚﾝ管継手工
| (2口当り) |  |  | 箇所
| 呼び径50mm 融着継手 | [7 empty] | 第14号,2-6-1,2 P-82
2
ﾎﾟﾘｴﾁﾚﾝ管継手工
口
| 呼び径50mm 融着継手 | [7 empty] | 第15号,2-6-1,2 P-82
6
ﾎﾟﾘｴﾁﾚﾝ管継手工
| ﾒｶﾆｶﾙ継手工 |  |  | 口
| 呼び径50mm | [7 empty] | 第16号,2-6-3 P-82
1
ﾒｶﾆｶﾙ継手工
口
| 呼び径75mm以下 | [7 empty] | 第18号,2-3-3 P-51
1
既設管閉塞
式
1
ｽｸｲｽﾞｵﾌ
| PE管 |  |  | 箇所
| 50mm | [7 empty] | 第33号
1
P管帽
個
50mm
1
ﾎﾟﾘｴﾁﾚﾝ管継手工
| ﾒｶﾆｶﾙ継手工 |  |  | 口
| 呼び径50mm | [7 empty] | 第16号,2-6-3 P-82
1
既設ﾎﾟﾘｴﾁﾚﾝ管切断工
| 撤去管 |  |  | 口
| 呼び径50mm | [7 empty] | 第25号,2-10-2 P-102
1
管接続工 1式当たり明細表
第8号の3 |  | A00000000006 A02
名称 ・ 規格 ・ 条件 |  |  |  | 単 位 | 数 量 | 単 価 | 金 額 | 雑 | 摘 要
合 計
式
1
需要家土工 1式当たり明細表
第9号の1 |  | A00000000001 A04
名称 ・ 規格 ・ 条件 |  |  |  | 単 位 | 数 量 | 単 価 | 金 額 | 雑 | 摘 要
舗装版取壊工（一次）
式
1
舗装版切断
| ｱｽﾌｧﾙﾄ舗装版 |  |  | ｍ
| ｱｽﾌｧﾙﾄ舗装版厚15cm以下 | [7 empty] | 第1号単価表,Ⅳ-3-③-1
26
ﾊﾞｯｸﾎｳによる舗装版直接掘削･積込
| 舗装厚0㎝超え10㎝以下 |  |  | m2
| 排2次 山積0.28m3(平積0.28m3) | [7 empty] | 第2号,1-1-3(参考資料) P-165
8
殻運搬工
式
1
ｱｽﾌｧﾙﾄ塊運搬費
| BH山積0.28m3 ﾀﾞﾝﾌﾟ4t積 |  |  | m3
| DID区間なし 良好 運搬距離3.3km | [7 empty] | 第3号,1-1-6(参考資料) P-174
0.4
As殻処分費
ｔ
0.9
土工
式
1
ﾊﾞｯｸﾎｳ掘削積込
m3
| 排2次 山積0.28m3(平積0.2m3) | [7 empty] | 第4号,1-1-1(参考資料) P-159
5
発生土運搬費
| BH山積0.28m3 ﾀﾞﾝﾌﾟ4t積 |  |  | m3
| DID区間なし 良好 運搬距離4.4km | [7 empty] | 第5号,1-1-6(参考資料) P-174
6
残土処分費
m3
6
需要家土工 1式当たり明細表
第9号の2 |  | A00000000001 A04
名称 ・ 規格 ・ 条件 |  |  |  | 単 位 | 数 量 | 単 価 | 金 額 | 雑 | 摘 要
管路埋戻費(機械埋戻･ﾊﾞｯｸﾎｳ)
| ﾀﾝﾊﾟ締固め |  |  | m3
| ﾊﾞｯｸﾎｳ 排2次 山積0.28m3(平積0.2m3) | [7 empty] | 第6号,1-1-2(参考資料) P-161
3
購入土
| 山砂 |  |  | m3
4
舗装工
| 仮復旧 |  |  | 式
1
下層路盤工
| 施工幅1.8m未満 |  |  | m2
| ｱｽﾌｧﾙﾄ再生ｸﾗｯｼｬﾗﾝ ARC-40(RC混) t=15cm(1層) | [7 empty] | 第7号,1-1-4(参考資料) P-167,168
7
上層路盤工
| 施工幅1.8m未満 |  |  | m2
| 粒度調整砕石 M-40 t=20cm(2層) | [7 empty] | 第8号,1-1-4(参考資料) P-167,168
7
ｱｽﾌｧﾙﾄ舗装工(人力施工)
| 厚さ30mm 車道･路肩部 t≦50mm |  |  | m2
| ②粗粒度ｱｽｺﾝ(20) | [7 empty] | 第9号,1-1-7(参考資料) P-177
7
舗装版取壊工（二次）
式
1
舗装版切断
| ｱｽﾌｧﾙﾄ舗装版 |  |  | ｍ
| ｱｽﾌｧﾙﾄ舗装版厚15cm以下 | [7 empty] | 第1号単価表,Ⅳ-3-③-1
26
ﾊﾞｯｸﾎｳによる舗装版直接掘削･積込
| 舗装厚0㎝超え10㎝以下 |  |  | m2
| 排2次 山積0.28m3(平積0.28m3) | [7 empty] | 第2号,1-1-3(参考資料) P-165
15
殻運搬工
式
1
需要家土工 1式当たり明細表
第9号の3 |  | A00000000001 A04
名称 ・ 規格 ・ 条件 |  |  |  | 単 位 | 数 量 | 単 価 | 金 額 | 雑 | 摘 要
ｱｽﾌｧﾙﾄ塊運搬費
| BH山積0.28m3 ﾀﾞﾝﾌﾟ4t積 |  |  | m3
| DID区間なし 良好 運搬距離3.3km | [7 empty] | 第3号,1-1-6(参考資料) P-174
1
As殻処分費
ｔ
1.4
舗装工
| 本復旧 |  |  | 式
1
不陸整正工
| 施工幅1.8m未満 |  |  | m2
| 補足材なし | [7 empty] | 第10号,1-1-5(参考資料) P-170
15
表層（車道・路肩部）
| 1.4m未満(1層平均仕上り厚50mm以下) |  |  | ｍ２
| 50mm 各種(2.30以上2.40t/m3未満)ｱｽｺﾝ | [7 empty] | 第11号単価表,Ⅳ-1-②-2
15
民地土工
式
1
ﾊﾞｯｸﾎｳ掘削積込
m3
| 排2次 山積0.28m3(平積0.2m3) | [7 empty] | 第4号,1-1-1(参考資料) P-159
2
管路埋戻費(機械埋戻･ﾊﾞｯｸﾎｳ)
| ﾀﾝﾊﾟ締固め |  |  | m3
| ﾊﾞｯｸﾎｳ 排2次 山積0.28m3(平積0.2m3) | [7 empty] | 第6号,1-1-2(参考資料) P-161
2
民地ｺﾝｸﾘｰﾄ復旧(取り壊し含む)
m2
| t=10cm | [7 empty] | 第27号
2
合 計
式
1
需要家切替 1式当たり明細表
第10号 |  | A00000000007 A02
名称 ・ 規格 ・ 条件 |  |  |  | 単 位 | 数 量 | 単 価 | 金 額 | 雑 | 摘 要
取出分岐工
| HPEP×PWP |  |  | 箇所
| 50mm×20mm | [7 empty] | 第28号
4
PWP
ｍ
20mm(60m/本 1種2層管)
13
HPEP管布設工
ｍ
| 20mm | [7 empty] | 第29号
13
止水栓(甲)
| ﾎﾞｯｸｽ含む |  |  | 箇所
| 20mm | [7 empty] | 第30号
4
表示ﾋﾟﾝ
個
水道用 ｽﾃﾝｱｲ･W-26
4
閉栓ｷｬｯﾌﾟ
個
20mm
4
鋼管継手工
| 小口径管ねじ込み接合 |  |  | 口
| 呼び径20mm | [7 empty] | 第31号,2-4-1-3 P-65
4
合 計
式
1
準備費 1式当たり明細表
第11号の1 |  | A04000 A01
名称 ・ 規格 ・ 条件 |  |  |  | 単 位 | 数 量 | 単 価 | 金 額 | 雑 | 摘 要
試掘
式
1
舗装版切断
| ｱｽﾌｧﾙﾄ舗装版 |  |  | ｍ
| ｱｽﾌｧﾙﾄ舗装版厚15cm以下 | [7 empty] | 第1号単価表,Ⅳ-3-③-1
4
ﾊﾞｯｸﾎｳによる舗装版直接掘削･積込
| 舗装厚0㎝超え10㎝以下 |  |  | m2
| 排2次 山積0.28m3(平積0.28m3) | [7 empty] | 第2号,1-1-3(参考資料) P-165
4
ｱｽﾌｧﾙﾄ塊運搬費
| BH山積0.28m3 ﾀﾞﾝﾌﾟ4t積 |  |  | m3
| DID区間なし 良好 運搬距離3.3km | [7 empty] | 第3号,1-1-6(参考資料) P-174
0.2
As殻処分費
ｔ
0.5
ﾊﾞｯｸﾎｳ掘削積込
m3
| 排2次 山積0.28m3(平積0.2m3) | [7 empty] | 第4号,1-1-1(参考資料) P-159
5
発生土運搬費
| BH山積0.28m3 ﾀﾞﾝﾌﾟ4t積 |  |  | m3
| DID区間なし 良好 運搬距離6.7km | [7 empty] | 第72号,1-1-6(参考資料) P-174
6
残土処分費
m3
6
管路埋戻費(機械埋戻･ﾊﾞｯｸﾎｳ)
| ﾀﾝﾊﾟ締固め |  |  | m3
| ﾊﾞｯｸﾎｳ 排2次 山積0.28m3(平積0.2m3) | [7 empty] | 第6号,1-1-2(参考資料) P-161
5
購入土
| 山砂 |  |  | m3
5
準備費 1式当たり明細表
第11号の2 |  | A04000 A01
名称 ・ 規格 ・ 条件 |  |  |  | 単 位 | 数 量 | 単 価 | 金 額 | 雑 | 摘 要
下層路盤工
| 施工幅1.8m未満 |  |  | m2
| ｱｽﾌｧﾙﾄ再生ｸﾗｯｼｬﾗﾝ ARC-40(RC混) t=15cm(1層) | [7 empty] | 第7号,1-1-4(参考資料) P-167,168
4
上層路盤工
| 施工幅1.8m未満 |  |  | m2
| 粒度調整砕石 M-40 t=12cm(1層) | [7 empty] | 第73号,1-1-4(参考資料) P-167,168
4
ｱｽﾌｧﾙﾄ舗装工(人力施工)
| 厚さ30mm 車道･路肩部 t≦50mm |  |  | m2
| ②粗粒度ｱｽｺﾝ(20) | [7 empty] | 第9号,1-1-7(参考資料) P-177
4
合 計
式
1
技術管理費 1式当たり明細表
第12号 |  | A06000 A01
名称 ・ 規格 ・ 条件 |  |  |  | 単 位 | 数 量 | 単 価 | 金 額 | 雑 | 摘 要
試験費用
式
1
通水試験工
日
| 給水車不要 | [7 empty] | 第74号,5-1 P-125
合 計
式
1

## 単価表
|  |  | 舗装版切断 1ｍ当たり単価表 | [5 empty] | ｱｽﾌｧﾙﾄ舗装版
第1号 | [8 empty] | ｱｽﾌｧﾙﾄ舗装版厚15cm以下
Ⅳ-3-③-1
名称 ・ 規格 ・ 条件 |  |  |  | 単 位 | 数 量 | 単 価 | 金 額 | 雑 | 摘 要
ｺﾝｸﾘｰﾄｶｯﾀ損料
| ﾊﾞｷｭｰﾑ式･湿式 |  |  | 供用日
| 切削深20cm級 ﾌﾞﾚｰﾄﾞ径56cm | [7 empty] | P5-107
特殊作業員
人
P48
土木一般世話役
人
P49
普通作業員
人
P48
ｺﾝｸﾘｰﾄｶｯﾀ (ﾌﾞﾚｰﾄﾞ)
| 径22ｲﾝﾁ |  |  | 枚
P196
ｶﾞｿﾘﾝ
| ﾚｷﾞｭﾗｰ |  |  | l
P197
施工パッケージ単価
ｍ
1
合 計
ｍ
1
舗装版種別 |  | A = 01 ｱｽﾌｧﾙﾄ舗装版 |  |  |  | ｺﾝｸﾘｰﾄ舗装版厚 |  |  | C = 0
ｱｽﾌｧﾙﾄ舗装版厚 |  | B = 01 15cm以下 |  |  |  | ｺﾝｸﾘｰﾄ+ｱｽﾌｧﾙﾄ(ｶﾊﾞｰ)舗装版の全体厚 |  |  | D = 0
|  |  | ﾊﾞｯｸﾎｳによる舗装版直接掘削･積込 100m2当たり単価表 | [5 empty] | 舗装厚0㎝超え10㎝以下
第2号 | [8 empty] | 排2次 山積0.28m3(平積0.28m3)
1-1-3(参考資料) P-165
名称 ・ 規格 ・ 条件 |  |  |  | 単 位 | 数 量 | 単 価 | 金 額 | 雑 | 摘 要
土木一般世話役
人
P49
普通作業員
人
P48
ﾊﾞｯｸﾎｳ運転
時間
| ｸﾛｰﾗ型 排2次 山積0.28m3(平積0.2m3) | [7 empty] | 第34号,P-159､166
諸雑費
式
1
合 計
m2
100
単位当り
m2
1
ﾊﾞｯｸﾎｳ規格 |  | A = 18 排2次 山積0.28m3(平積0.28m3) |  |  |  | 舗装厚 |  |  | B = 01 0㎝超え10㎝以下
|  |  | ｱｽﾌｧﾙﾄ塊運搬費 10m3当たり単価表 | [5 empty] | BH山積0.28m3 ﾀﾞﾝﾌﾟ4t積
第3号 | [8 empty] | DID区間なし 良好 運搬距離3.3km
1-1-6(参考資料) P-174
名称 ・ 規格 ・ 条件 |  |  |  | 単 位 | 数 量 | 単 価 | 金 額 | 雑 | 摘 要
ﾀﾞﾝﾌﾟﾄﾗｯｸ運転
| 割増なし |  |  | 日
| ｵﾝﾛｰﾄﾞ･ﾃﾞｨｰｾﾞﾙ 4t積級 良好 | [7 empty] | 第35号,P-174
合 計
m3
10
単位当り
m3
1
規格 |  | A = 04 BH山積0.28m3 ﾀﾞﾝﾌﾟ4t積 |  |  |  | 路面状態 |  |  | D = 01 良好
運搬距離(km) |  | B = 3.3 |  |  |  | 種別 |  |  | E = 02 ｱｽﾌｧﾙﾄ塊
DID区間 |  | C = 01 DID区間なし
ﾊﾞｯｸﾎｳ掘削積込 100m3当たり単価表
第4号 | [8 empty] | 排2次 山積0.28m3(平積0.2m3)
1-1-1(参考資料) P-159
名称 ・ 規格 ・ 条件 |  |  |  | 単 位 | 数 量 | 単 価 | 金 額 | 雑 | 摘 要
土木一般世話役
人
P49
普通作業員
人
P48
ﾊﾞｯｸﾎｳ運転
時間
| ｸﾛｰﾗ型 排2次 山積0.28m3(平積0.2m3) | [7 empty] | 第34号,P-159､166
諸雑費
式
1
合 計
m3
100
単位当り
m3
1
ﾊﾞｯｸﾎｳ規格 |  | A = 18 排2次 山積0.28m3(平積0.2m3)
|  |  | 発生土運搬費 10m3当たり単価表 | [5 empty] | BH山積0.28m3 ﾀﾞﾝﾌﾟ4t積
第5号 | [8 empty] | DID区間なし 良好 運搬距離4.4km
1-1-6(参考資料) P-174
名称 ・ 規格 ・ 条件 |  |  |  | 単 位 | 数 量 | 単 価 | 金 額 | 雑 | 摘 要
ﾀﾞﾝﾌﾟﾄﾗｯｸ運転
| 割増なし |  |  | 日
| ｵﾝﾛｰﾄﾞ･ﾃﾞｨｰｾﾞﾙ 4t積級 良好 | [7 empty] | 第35号,P-174
合 計
m3
10
単位当り
m3
1
規格 |  | A = 04 BH山積0.28m3 ﾀﾞﾝﾌﾟ4t積 |  |  |  | 路面状態 |  |  | D = 01 良好
運搬距離(km) |  | B = 4.4 |  |  |  | 種別 |  |  | E = 01 発生土
DID区間 |  | C = 01 DID区間なし
|  |  | 管路埋戻費(機械埋戻･ﾊﾞｯｸﾎｳ) 100m3当たり単価表 | [5 empty] | ﾀﾝﾊﾟ締固め
第6号 | [8 empty] | ﾊﾞｯｸﾎｳ 排2次 山積0.28m3(平積0.2m3)
1-1-2(参考資料) P-161
名称 ・ 規格 ・ 条件 |  |  |  | 単 位 | 数 量 | 単 価 | 金 額 | 雑 | 摘 要
土木一般世話役
人
P49
普通作業員
人
P48
ﾊﾞｯｸﾎｳ運転
時間
| ｸﾛｰﾗ型 排2次 山積0.28m3(平積0.2m3) | [7 empty] | 第36号,P-162
ﾀﾝﾊﾟ運転
日
| 60～80kg | [7 empty] | 第37号,P-163
諸雑費
式
1
合 計
m3
100
単位当り
m3
1
ﾊﾞｯｸﾎｳ規格 |  | A = 18 排2次 山積0.28m3(平積0.2m3) |  |  |  | 埋戻材料数量(m3/100m3) |  |  | C = 0
埋戻材料 |  | B = 01 発生土又は埋戻材料別途計上
|  |  | 下層路盤工 100m2当たり単価表 | [5 empty] | 施工幅1.8m未満
第7号 | [8 empty] | ｱｽﾌｧﾙﾄ再生ｸﾗｯｼｬﾗﾝ ARC-40(RC混) t=15cm(1層)
1-1-4(参考資料) P-167,168
名称 ・ 規格 ・ 条件 |  |  |  | 単 位 | 数 量 | 単 価 | 金 額 | 雑 | 摘 要
普通作業員
人
P48
ｱｽﾌｧﾙﾄ再生ｸﾗｯｼｬｰﾗﾝ
| ARC-40(RC混合) |  |  | m3
P38,39
19.05
ﾀﾝﾊﾟ運転
日
| 60～80kg | [7 empty] | 第38号,P-163
諸雑費
式
1
合 計
m2
100
単位当り
m2
1
施工幅 |  | A = 01 1.8m未満 |  |  |  | 路盤材厚(cm) |  |  | C = 15
路盤材料 |  | B = 14 ｱｽﾌｧﾙﾄ再生ｸﾗｯｼｬﾗﾝ ARC-40(RC混) |  |  |  | 路盤種別 |  |  | D = 02 下層路盤
|  |  | 上層路盤工 100m2当たり単価表 | [5 empty] | 施工幅1.8m未満
第8号 | [8 empty] | 粒度調整砕石 M-40 t=20cm(2層)
1-1-4(参考資料) P-167,168
名称 ・ 規格 ・ 条件 |  |  |  | 単 位 | 数 量 | 単 価 | 金 額 | 雑 | 摘 要
普通作業員
人
P48
粒度調整砕石
| 40mm |  |  | m3
P38,39
25.4
ﾀﾝﾊﾟ運転
日
| 60～80kg | [7 empty] | 第38号,P-163
諸雑費
式
1
合 計
m2
100
単位当り
m2
1
施工幅 |  | A = 01 1.8m未満 |  |  |  | 路盤材厚(cm) |  |  | C = 20
路盤材料 |  | B = 09 粒度調整砕石 M-40 |  |  |  | 路盤種別 |  |  | D = 01 上層路盤
|  |  | ｱｽﾌｧﾙﾄ舗装工(人力施工) 100m2当たり単価表 | [5 empty] | 厚さ30mm 車道･路肩部 t≦50mm
第9号の1 | [8 empty] | ②粗粒度ｱｽｺﾝ(20)
1-1-7(参考資料) P-177
名称 ・ 規格 ・ 条件 |  |  |  | 単 位 | 数 量 | 単 価 | 金 額 | 雑 | 摘 要
土木一般世話役
人
P49
特殊作業員
人
P48
普通作業員
人
P48
②粗粒度ｱｽｺﾝ(20)
t
P44,45
7.544
振動ﾛｰﾗ運転
日
| ﾊﾝﾄﾞｶﾞｲﾄﾞ式 0.5～0.6t | [7 empty] | 第39号,P-177
振動ｺﾝﾊﾟｸﾀ運転
日
| 40～60kg | [7 empty] | 第40号,P-177
諸雑費
％
6
合 計
m2
100
単位当り
m2
1
舗装厚(mm) |  | A = 30 |  |  |  | 砂散布の有無 |  |  | E = 0
歩車道区分 |  | B = 01 車道･路肩部 |  |  |  | ｱｽﾌｧﾙﾄ混合物種類 |  |  | F = 02 ②粗粒度ｱｽｺﾝ(20)
|  |  | ｱｽﾌｧﾙﾄ舗装工(人力施工) 100m2当たり単価表 | [5 empty] | 厚さ30mm 車道･路肩部 t≦50mm
第9号の2 | [8 empty] | ②粗粒度ｱｽｺﾝ(20)
1-1-7(参考資料) P-177
名称 ・ 規格 ・ 条件 |  |  |  | 単 位 | 数 量 | 単 価 | 金 額 | 雑 | 摘 要
仕上り厚t(mm) |  | C = 01 t≦50mm |  |  |  | 締固め後密度 |  |  | G = 01 標準
瀝青材料の種類 |  | D = 03 瀝青材散布なし |  |  |  | 締固め後密度(t/m3) |  |  | H = 0
|  |  | 不陸整正工 100m2当たり単価表 | [5 empty] | 施工幅1.8m未満
第10号 | [8 empty] | 補足材なし
1-1-5(参考資料) P-170
名称 ・ 規格 ・ 条件 |  |  |  | 単 位 | 数 量 | 単 価 | 金 額 | 雑 | 摘 要
普通作業員
人
P48
ﾀﾝﾊﾟ運転
日
| 60～80kg | [7 empty] | 第38号,P-163
諸雑費
式
1
合 計
m2
100
単位当り
m2
1
施工幅 |  | A = 01 1.8m未満 |  |  |  | 補足材厚(cm) |  |  | C = 0
補足材料 |  | B = 16 補足材なし
|  |  | 表層（車道・路肩部） 1ｍ２当たり単価表 | [5 empty] | 1.4m未満(1層平均仕上り厚50mm以下)
第11号の1 | [8 empty] | 50mm 各種(2.30以上2.40t/m3未満)ｱｽｺﾝ
Ⅳ-1-②-2
名称 ・ 規格 ・ 条件 |  |  |  | 単 位 | 数 量 | 単 価 | 金 額 | 雑 | 摘 要
振動ﾛｰﾗ(舗装用)損料
| ﾊﾝﾄﾞｶﾞｲﾄﾞ式 |  |  | 供用日
| 運転質量0.5～0.6t | [7 empty] | P5-87
振動ｺﾝﾊﾟｸﾀ損料
| 前進型 |  |  | 供用日
| 機械質量40～60kg | [7 empty] | P5-90
特殊作業員
人
P48
普通作業員
人
P48
土木一般世話役
人
P49
⑨密粒度ｱｽｺﾝ(13F)
t
P44,45
ｱｽﾌｧﾙﾄ乳剤
| PK-3 ﾌﾟﾗｲﾑｺｰﾄ用 |  |  | l
P77
ｶﾞｿﾘﾝ
| ﾚｷﾞｭﾗｰ |  |  | l
P197
軽油
| 1.2号 ﾊﾟﾄﾛｰﾙ給油 |  |  | l
P197
施工パッケージ単価
ｍ２
1
|  |  | 表層（車道・路肩部） 1ｍ２当たり単価表 | [5 empty] | 1.4m未満(1層平均仕上り厚50mm以下)
第11号の2 | [8 empty] | 50mm 各種(2.30以上2.40t/m3未満)ｱｽｺﾝ
Ⅳ-1-②-2
名称 ・ 規格 ・ 条件 |  |  |  | 単 位 | 数 量 | 単 価 | 金 額 | 雑 | 摘 要
合 計
ｍ２
1
平均幅員 |  | A = 01 1.4m未満(1層平均仕上り厚50mm以下) |  |  |  | 材料 |  |  | D = 35 各種(2.30以上2.40t/m3未満)ｱｽｺﾝ
1層当り平均仕上り厚(mm)(1) |  | B = 50 |  |  |  | 瀝青材料種類 |  |  | E = 02 ﾌﾟﾗｲﾑｺｰﾄ PK-3
1層当り平均仕上り厚(mm)(2) |  | C = 0
泥吐弁設置工 1基当たり単価表
第12号
名称 ・ 規格 ・ 条件 |  |  |  | 単 位 | 数 量 | 単 価 | 金 額 | 雑 | 摘 要
泥吐弁資材
式
第41号
1
泥吐弁設置工
式
第42号
1
合 計
基
1
HPEP管布設工 100ｍ当たり単価表
第13号 | [8 empty] | 50mm
名称 ・ 規格 ・ 条件 |  |  |  | 単 位 | 数 量 | 単 価 | 金 額 | 雑 | 摘 要
ﾎﾟﾘｴﾁﾚﾝ管据付工
ｍ
| 呼び径50mm | [7 empty] | 第43号,2-6-1,2 P-82
100
管標識工
ｍ
第44号
100
管明示工(水道)
ｍ
| 50mm | [7 empty] | 第45号
100
ﾛｹｰﾃｨﾝｸﾞﾜｲﾔｰ
ｍ
100
合 計
ｍ
100
単位当り
ｍ
1
呼び径 |  | A = 06 50mm
|  |  | ﾎﾟﾘｴﾁﾚﾝ管継手工 1箇所当たり単価表 | [5 empty] | (2口当り)
第14号 | [8 empty] | 呼び径50mm 融着継手
2-6-1,2 P-82
名称 ・ 規格 ・ 条件 |  |  |  | 単 位 | 数 量 | 単 価 | 金 額 | 雑 | 摘 要
配管工
人
P49
普通作業員
人
P48
諸雑費
％
8.5
合 計
箇所
1
呼び径 |  | A = 06 50mm |  |  |  | 単位 |  |  | C = 01 1箇所(2口当り)
融着継手（EF継手） |  | B = 02 行う
ﾎﾟﾘｴﾁﾚﾝ管継手工 1口当たり単価表
第15号 | [8 empty] | 呼び径50mm 融着継手
2-6-1,2 P-82
名称 ・ 規格 ・ 条件 |  |  |  | 単 位 | 数 量 | 単 価 | 金 額 | 雑 | 摘 要
配管工
人
P49
普通作業員
人
P48
諸雑費
％
8.5
合 計
口
1
呼び径 |  | A = 06 50mm |  |  |  | 単位 |  |  | C = 02 1口当り
融着継手（EF継手） |  | B = 02 行う
|  |  | ﾎﾟﾘｴﾁﾚﾝ管継手工 1口当たり単価表 | [5 empty] | ﾒｶﾆｶﾙ継手工
第16号 | [8 empty] | 呼び径50mm
2-6-3 P-82
名称 ・ 規格 ・ 条件 |  |  |  | 単 位 | 数 量 | 単 価 | 金 額 | 雑 | 摘 要
配管工
人
P49
普通作業員
人
P48
諸雑費
％
1
合 計
口
1
呼び径 |  | A = 01 50mm
ﾌﾗﾝｼﾞ継手工 1口当たり単価表
第17号 | [8 empty] | JWWA 7.5K 呼び径65mm以下
2-3-5 P-53
名称 ・ 規格 ・ 条件 |  |  |  | 単 位 | 数 量 | 単 価 | 金 額 | 雑 | 摘 要
配管工
人
P49
普通作業員
人
P48
諸雑費
％
1
合 計
口
1
呼び径 |  | A = 01 65mm以下 |  |  |  | 規格 |  |  | B = 01 JWWA 7.5K
ﾒｶﾆｶﾙ継手工 1口当たり単価表
第18号 | [8 empty] | 呼び径75mm以下
2-3-3 P-51
名称 ・ 規格 ・ 条件 |  |  |  | 単 位 | 数 量 | 単 価 | 金 額 | 雑 | 摘 要
配管工
人
P49
普通作業員
人
P48
諸雑費
％
1
合 計
口
1
呼び径 |  | A = 01 75mm以下 |  |  |  | 離脱防止継手割増率(％) |  |  | C = 0
種別 |  | B = 01 U形 |  |  |  | 特殊押輪による割増率(％) |  |  | D = 0
HPEP管布設工 100ｍ当たり単価表
第19号 | [8 empty] | 75mm
名称 ・ 規格 ・ 条件 |  |  |  | 単 位 | 数 量 | 単 価 | 金 額 | 雑 | 摘 要
ﾎﾟﾘｴﾁﾚﾝ管据付工
ｍ
| 呼び径75mm | [7 empty] | 第46号,2-6-1,2 P-82
100
管標識工
ｍ
第44号
100
管明示工(水道)
ｍ
| 75mm | [7 empty] | 第47号
100
ﾛｹｰﾃｨﾝｸﾞﾜｲﾔｰ
ｍ
100
合 計
ｍ
100
単位当り
ｍ
1
呼び径 |  | A = 07 75mm
ﾎﾟﾘｴﾁﾚﾝ管継手工 1口当たり単価表
第20号 | [8 empty] | 呼び径75mm 融着継手
2-6-1,2 P-82
名称 ・ 規格 ・ 条件 |  |  |  | 単 位 | 数 量 | 単 価 | 金 額 | 雑 | 摘 要
配管工
人
P49
普通作業員
人
P48
諸雑費
％
8.5
合 計
口
1
呼び径 |  | A = 07 75mm |  |  |  | 単位 |  |  | C = 02 1口当り
融着継手（EF継手） |  | B = 02 行う
|  |  | ｻﾄﾞﾙ分水栓建込み工 1箇所当たり単価表 | [5 empty] | 鋳鉄管 電動式穿孔機使用
第21号 | [8 empty] | 配水管呼び径75mm 給水管呼び径50mm
1-4-2(参考資料) P-188
名称 ・ 規格 ・ 条件 |  |  |  | 単 位 | 数 量 | 単 価 | 金 額 | 雑 | 摘 要
配管工
人
P49
普通作業員
人
P48
諸雑費
％
13
ｻﾄﾞﾙ付分水栓
個
DCIPL 75mm×50mm JWWA B-117
1
KMPﾒｰﾀｰ用ｿｹｯﾄ
個
50mm
1
合 計
箇所
1
配水管呼び径 |  | A = 02 75mm |  |  |  | 電動式穿孔機の使用 |  |  | C = 01 使用する
給水管呼び径 |  | B = 06 50mm
PWP管布設工 100ｍ当たり単価表
第22号 | [8 empty] | 50mm
名称 ・ 規格 ・ 条件 |  |  |  | 単 位 | 数 量 | 単 価 | 金 額 | 雑 | 摘 要
ﾎﾟﾘｴﾁﾚﾝ管据付工
ｍ
| 呼び径50mm | [7 empty] | 第43号,2-6-1,2 P-82
100
管標識工
ｍ
第48号
100
管明示工(水道)
ｍ
| 50mm | [7 empty] | 第45号
100
ﾛｹｰﾃｨﾝｸﾞﾜｲﾔｰ
ｍ
100
合 計
ｍ
100
単位当り
ｍ
1
呼び径 |  | A = 06 50mm
硬質塩化ﾋﾞﾆﾙ管切断工 1口当たり単価表
第23号 | [8 empty] | 呼び径50mm
2-8-6 P-93
名称 ・ 規格 ・ 条件 |  |  |  | 単 位 | 数 量 | 単 価 | 金 額 | 雑 | 摘 要
配管工
人
P49
普通作業員
人
P48
諸雑費
％
1
合 計
口
1
呼び径 |  | A = 07 50mm
|  |  | 継手取外し 1口当たり単価表 | [5 empty] | ﾌﾗﾝｼﾞ継手
第24号 | [8 empty] | JWWA 7.5K 呼び径65mm以下
2-10-3 P-103
名称 ・ 規格 ・ 条件 |  |  |  | 単 位 | 数 量 | 単 価 | 金 額 | 雑 | 摘 要
配管工
人
P49
普通作業員
人
P48
諸雑費
％
1
合 計
口
1
呼び径 |  | A = 01 65mm以下 |  |  |  | 規格 |  |  | B = 01 JWWA 7.5K
|  |  | 既設ﾎﾟﾘｴﾁﾚﾝ管切断工 1口当たり単価表 | [5 empty] | 撤去管
第25号 | [8 empty] | 呼び径50mm
2-10-2 P-102
名称 ・ 規格 ・ 条件 |  |  |  | 単 位 | 数 量 | 単 価 | 金 額 | 雑 | 摘 要
配管工
人
P49
普通作業員
人
P48
諸雑費
％
1
合 計
口
1
呼び径 |  | A = 06 50mm
既設ﾎﾟﾘｴﾁﾚﾝ管撤去吊上げ積込み 10ｍ当たり単価表
第26号 | [8 empty] | 呼び径50mm
2-10-5 P-104
名称 ・ 規格 ・ 条件 |  |  |  | 単 位 | 数 量 | 単 価 | 金 額 | 雑 | 摘 要
配管工
人
P49
普通作業員
人
P48
合 計
ｍ
10
単位当り
ｍ
1
呼び径 |  | A = 06 50mm
民地ｺﾝｸﾘｰﾄ復旧(取り壊し含む) 1m2当たり単価表
第27号 | [8 empty] | t=10cm
名称 ・ 規格 ・ 条件 |  |  |  | 単 位 | 数 量 | 単 価 | 金 額 | 雑 | 摘 要
舗装版切断
| ｺﾝｸﾘｰﾄ舗装版 |  |  | ｍ
| ｺﾝｸﾘｰﾄ舗装版厚15cm以下 | [7 empty] | 第49号単価表,Ⅳ-3-③-1
5
構造物とりこわし工(標準単価)機械施工
| 無筋構造物 |  |  | m3
| 昼間施工 低騒音･低振動対策無し 制約無 | [7 empty] | 第50号単価表,Ⅵ-1-④-1
0.1
生ｺﾝｸﾘｰﾄ
| 18-8-25(20) 普通 W/C≦65% |  |  | m3
P16,17
0.107
殻運搬
| 舗装版破砕 |  |  | ｍ３
| DID区間無し 運搬距離2.5km以下 | [7 empty] | 第51号単価表,Ⅱ-2-25-1
0.107
廃材処理費
| ｺﾝｸﾘｰﾄ殻廃材(無筋) |  |  | t
第52号
0.26
合 計
m2
1
|  |  | 取出分岐工 1箇所当たり単価表 | [5 empty] | HPEP×PWP
第28号 | [8 empty] | 50mm×20mm
名称 ・ 規格 ・ 条件 |  |  |  | 単 位 | 数 量 | 単 価 | 金 額 | 雑 | 摘 要
水道配水用 分水栓付 EFｻﾄﾞﾙ
個
50mm×20mm JWWA K145
1
60°ﾍﾞﾝﾄﾞﾃｰﾊﾟｰ
個
20mm
1
ｻﾄﾞﾙ分水栓建込み工
| ﾎﾟﾘｴﾁﾚﾝ管 |  |  | 箇所
| 配水管呼び径50mm 給水管呼び径20mm | [7 empty] | 第53号,1-4-2(参考資料) P-188
1
合 計
箇所
1
配水管呼び径 |  | A = 01 50mm |  |  |  | 給水管呼び径 |  |  | B = 02 20mm
HPEP管布設工 100ｍ当たり単価表
第29号 | [8 empty] | 20mm
名称 ・ 規格 ・ 条件 |  |  |  | 単 位 | 数 量 | 単 価 | 金 額 | 雑 | 摘 要
ﾎﾟﾘｴﾁﾚﾝ管据付工
ｍ
| 呼び径20mm | [7 empty] | 第54号,2-6-1,2 P-82
100
管標識工
ｍ
第44号
100
管明示工(水道)
ｍ
| 50mm | [7 empty] | 第45号
100
ﾛｹｰﾃｨﾝｸﾞﾜｲﾔｰ
ｍ
100
合 計
ｍ
100
単位当り
ｍ
1
呼び径 |  | A = 02 20mm
|  |  | 止水栓(甲) 1箇所当たり単価表 | [5 empty] | ﾎﾞｯｸｽ含む
第30号 | [8 empty] | 20mm
名称 ・ 規格 ・ 条件 |  |  |  | 単 位 | 数 量 | 単 価 | 金 額 | 雑 | 摘 要
甲型止水栓
個
20mm
1
止水栓ﾎﾞｯｸｽ 75×450
個
1
量水器ﾃｰﾊﾟｰ
個
20mm
2
止水栓取付け工
| PP用 止水栓及び止水栓筐 |  |  | 箇所
| 呼び径20mm | [7 empty] | 第55号,1-4-4(参考資料) P-189
1
諸雑費
％
40
合 計
箇所
1
呼び径 |  | A = 02 20mm
|  |  | 鋼管継手工 2口当たり単価表 | [5 empty] | 小口径管ねじ込み接合
第31号 | [8 empty] | 呼び径20mm
2-4-1-3 P-65
名称 ・ 規格 ・ 条件 |  |  |  | 単 位 | 数 量 | 単 価 | 金 額 | 雑 | 摘 要
配管工
人
P49
普通作業員
人
P48
諸雑費
％
3
合 計
口
2
単位当り
口
1
呼び径 |  | A = 02 20mm
|  |  | 既設鋳鉄管継手取外し 1口当たり単価表 | [5 empty] | ﾌﾗﾝｼﾞ継手
第32号 | [8 empty] | JWWA 7.5K 呼び径65mm以下
2-10-3 P-103
名称 ・ 規格 ・ 条件 |  |  |  | 単 位 | 数 量 | 単 価 | 金 額 | 雑 | 摘 要
配管工
人
P49
普通作業員
人
P48
諸雑費
％
1
合 計
口
1
呼び径 |  | A = 01 65mm以下 |  |  |  | 規格 |  |  | B = 01 JWWA 7.5K
|  |  | ｽｸｲｽﾞｵﾌ 100箇所当たり単価表 | [5 empty] | PE管
第33号 | [8 empty] | 50mm
名称 ・ 規格 ・ 条件 |  |  |  | 単 位 | 数 量 | 単 価 | 金 額 | 雑 | 摘 要
配管工
人
P49
普通作業員
人
P48
雑材料
％
1
合 計
箇所
100
単位当り
箇所
1
呼び径 |  | A = 06 50mm
ﾊﾞｯｸﾎｳ運転 1時間当たり単価表
第34号 | [8 empty] | ｸﾛｰﾗ型 排2次 山積0.28m3(平積0.2m3)
P-159､166
名称 ・ 規格 ・ 条件 |  |  |  | 単 位 | 数 量 | 単 価 | 金 額 | 雑 | 摘 要
運転手(特殊)
人
P49
軽油
| 1.2号 ﾊﾟﾄﾛｰﾙ給油 |  |  | l
P197
6.3
ﾊﾞｯｸﾎｳ(ｸﾛｰﾗ型)損料
| 標準型･排出ｶﾞｽ対策型(第2次基準値) |  |  | 時間
| 山積0.28m3(平積0.2m3) | [7 empty] | P5-12
諸雑費
式
1
合 計
時間
1
ﾊﾞｯｸﾎｳ規格 |  | A = 18 排2次 山積0.28m3(平積0.2m3) |  |  |  | 損料割増 |  |  | B = 01 割増なし
|  |  | ﾀﾞﾝﾌﾟﾄﾗｯｸ運転 1日当たり単価表 | [5 empty] | 割増なし
第35号 | [8 empty] | ｵﾝﾛｰﾄﾞ･ﾃﾞｨｰｾﾞﾙ 4t積級 良好
P-174
名称 ・ 規格 ・ 条件 |  |  |  | 単 位 | 数 量 | 単 価 | 金 額 | 雑 | 摘 要
運転手(一般)
人
P49
軽油
| 1.2号 ﾊﾟﾄﾛｰﾙ給油 |  |  | l
P197
34
ﾀﾞﾝﾌﾟﾄﾗｯｸ損料
| ｵﾝﾛｰﾄﾞ･ﾃﾞｨｰｾﾞﾙ |  |  | 供用日
| 4t積級 | [7 empty] | P5-24
ﾀﾞﾝﾌﾟ ﾀｲﾔ損耗費及び補修費
供用日
| 4t 良好 | [7 empty] | P2-6
諸雑費
式
1
合 計
日
1
ﾀﾞﾝﾌﾟﾄﾗｯｸ規格 |  | A = 02 ｵﾝﾛｰﾄﾞ･ﾃﾞｨｰｾﾞﾙ 4t積級 |  |  |  | 燃料消費量 |  |  | E = 34
損料割増 |  | B = 01 割増なし |  |  |  | 機械損料数量(ﾀﾞﾝﾌﾟﾄﾗｯｸ) |  |  | F = 1.29
路面状態 |  | C = 01 良好 |  |  |  | 機械損料数量(ﾀｲﾔ損耗費) |  |  | G = 1.29
運転労務数量 |  | D = 1
ﾊﾞｯｸﾎｳ運転 1時間当たり単価表
第36号 | [8 empty] | ｸﾛｰﾗ型 排2次 山積0.28m3(平積0.2m3)
P-162
名称 ・ 規格 ・ 条件 |  |  |  | 単 位 | 数 量 | 単 価 | 金 額 | 雑 | 摘 要
運転手(特殊)
人
P49
軽油
| 1.2号 ﾊﾟﾄﾛｰﾙ給油 |  |  | l
P197
6.3
ﾊﾞｯｸﾎｳ(ｸﾛｰﾗ型)損料
| 標準型･排出ｶﾞｽ対策型(第2次基準値) |  |  | 時間
| 山積0.28m3(平積0.2m3) | [7 empty] | P5-12
諸雑費
式
1
合 計
時間
1
ﾊﾞｯｸﾎｳ規格 |  | A = 18 排2次 山積0.28m3(平積0.2m3) |  |  |  | 燃料消費量 |  |  | D = 6.3
損料割増 |  | B = 01 割増なし |  |  |  | 機械損料数量 |  |  | E = 1
運転労務数量 |  | C = 0.16
ﾀﾝﾊﾟ運転 1日当たり単価表
第37号 | [8 empty] | 60～80kg
P-163
名称 ・ 規格 ・ 条件 |  |  |  | 単 位 | 数 量 | 単 価 | 金 額 | 雑 | 摘 要
特殊作業員
人
P48
ｶﾞｿﾘﾝ
| ﾚｷﾞｭﾗｰ |  |  | l
P197
5
ﾀﾝﾊﾟ及びﾗﾝﾏ
| 質量 60～80kg |  |  | 供用日
| 長期割引補正あり | [7 empty] | P185
諸雑費
式
1
合 計
日
1
ﾀﾝﾊﾟ規格 |  | A = 01 60～80kg |  |  |  | 燃料消費量 |  |  | C = 5
運転労務数量 |  | B = 1 |  |  |  | 機械賃料数量 |  |  | D = 1.38
ﾀﾝﾊﾟ運転 1日当たり単価表
第38号 | [8 empty] | 60～80kg
P-163
名称 ・ 規格 ・ 条件 |  |  |  | 単 位 | 数 量 | 単 価 | 金 額 | 雑 | 摘 要
特殊作業員
人
P48
ｶﾞｿﾘﾝ
| ﾚｷﾞｭﾗｰ |  |  | l
P197
4
ﾀﾝﾊﾟ及びﾗﾝﾏ
| 質量 60～80kg |  |  | 供用日
| 長期割引補正あり | [7 empty] | P185
諸雑費
式
1
合 計
日
1
ﾀﾝﾊﾟ規格 |  | A = 01 60～80kg |  |  |  | 燃料消費量 |  |  | C = 4
運転労務数量 |  | B = 1 |  |  |  | 機械賃料数量 |  |  | D = 1.61
振動ﾛｰﾗ運転 1日当たり単価表
第39号 | [8 empty] | ﾊﾝﾄﾞｶﾞｲﾄﾞ式 0.5～0.6t
P-177
名称 ・ 規格 ・ 条件 |  |  |  | 単 位 | 数 量 | 単 価 | 金 額 | 雑 | 摘 要
特殊作業員
人
P48
軽油
| 1.2号 ﾊﾟﾄﾛｰﾙ給油 |  |  | l
P197
3
振動ﾛｰﾗ(舗装用)損料
| ﾊﾝﾄﾞｶﾞｲﾄﾞ式 |  |  | 供用日
| 運転質量0.5～0.6t | [7 empty] | P5-87
諸雑費
式
1
合 計
日
1
規格 |  | A = 01 ﾊﾝﾄﾞｶﾞｲﾄﾞ式 0.5～0.6t |  |  |  | 燃料消費量 |  |  | C = 3
運転労務数量 |  | B = 1 |  |  |  | 機械損料数量 |  |  | D = 1.23
振動ｺﾝﾊﾟｸﾀ運転 1日当たり単価表
第40号 | [8 empty] | 40～60kg
P-177
名称 ・ 規格 ・ 条件 |  |  |  | 単 位 | 数 量 | 単 価 | 金 額 | 雑 | 摘 要
特殊作業員
人
P48
ｶﾞｿﾘﾝ
| ﾚｷﾞｭﾗｰ |  |  | l
P197
5
振動ｺﾝﾊﾟｸﾀ損料
| 前進型 |  |  | 供用日
| 機械質量40～60kg | [7 empty] | P5-90
諸雑費
式
1
合 計
日
1
規格 |  | A = 01 40～60kg |  |  |  | 燃料消費量 |  |  | C = 5
運転労務数量 |  | B = 1 |  |  |  | 機械損料数量 |  |  | D = 1.4
泥吐弁資材 1式当たり単価表
第41号の1
名称 ・ 規格 ・ 条件 |  |  |  | 単 位 | 数 量 | 単 価 | 金 額 | 雑 | 摘 要
2F制水弁(ｿﾌﾄｼｰﾙ弁)
基
50mm(FCD粉体塗装)
1
制水弁ﾎﾞｯｸｽ (浅層型)
個
KT2G型座台含む
1
水道配水用 EFﾌﾗﾝｼﾞ(挿口)
個
50mm JWWA K145
1
水道配水用EFｿｹｯﾄ
個
50mm JWWA K145
1
上水合ﾌﾗﾝｼﾞ
枚
50mm
1
SGP-PD直管
本
50mm 4m/本
1
90°ｴﾙﾎﾞ(PCPQK)
個
50mm(ｺｱ内蔵型)
3
ﾆｯﾌﾟﾙ(PCPQK)
個
50mm(ｺｱ内蔵型)
1
ｿｹｯﾄ(PCPQK)
個
50mm(ｺｱ内蔵型)
1
ﾌﾟﾗｸﾞ
個
50mm ｺｰﾄ継手
1
泥吐弁資材 1式当たり単価表
第41号の2
名称 ・ 規格 ・ 条件 |  |  |  | 単 位 | 数 量 | 単 価 | 金 額 | 雑 | 摘 要
合 計
式
1
泥吐弁設置工 1式当たり単価表
第42号
名称 ・ 規格 ・ 条件 |  |  |  | 単 位 | 数 量 | 単 価 | 金 額 | 雑 | 摘 要
鋳鉄製仕切弁設置(機械力)
基
| 呼び径100mm以下 縦型 | [7 empty] | 第56号,2-9-1 P-94
1
仕切弁･空気弁ﾎﾞｯｸｽ設置工
| 鉄蓋 |  |  | 個
| 円形2号 | [7 empty] | 第57号,2-9-5 P-98
1
仕切弁･空気弁ﾎﾞｯｸｽ設置工
| ねじ式弁筐 |  |  | 箇所
| A･B形 1号 底版無し | [7 empty] | 第58号,2-9-5 P-101
1
ﾌﾗﾝｼﾞ継手工
口
| 65mm以下 | [7 empty] | 第59号
2
EF継手工
| PE管 |  |  | 口
| 50mm | [7 empty] | 第60号
1
鋼管据付工
| 人力 |  |  | ｍ
| 50mm | [7 empty] | 第61号
1
鋼管継手工
口
| 50mm | [7 empty] | 第62号
4
合 計
式
1
ﾎﾟﾘｴﾁﾚﾝ管据付工 10ｍ当たり単価表
第43号 | [8 empty] | 呼び径50mm
2-6-1,2 P-82
名称 ・ 規格 ・ 条件 |  |  |  | 単 位 | 数 量 | 単 価 | 金 額 | 雑 | 摘 要
配管工
人
P49
普通作業員
人
P48
合 計
ｍ
10
単位当り
ｍ
1
呼び径 |  | A = 06 50mm
名称 ・ 規格 ・ 条件 |  |  |  | 単 位 | 数 量 | 単 価 | 金 額 | 雑 | 摘 要
管明示ｼｰﾄ工
ｍ
第63号,2-3-16 P-63
10
埋設表示ｼｰﾄ
ｍ
10
合 計
ｍ
10
単位当り
ｍ
1
管明示工(水道) 100ｍ当たり単価表
第45号 | [8 empty] | 50mm
名称 ・ 規格 ・ 条件 |  |  |  | 単 位 | 数 量 | 単 価 | 金 額 | 雑 | 摘 要
管明示ﾃｰﾌﾟ工(鋳鉄管布設工)
| 貼付手間のみ |  |  | ｍ
| 呼び径φ50×4000 | [7 empty] | 第64号,2-3-15 P-62
100
明示ﾃ-ﾌﾟ 50mm×20m
巻
水道 社名･管種･年度入
5
明示ﾃ-ﾌﾟ 50mm×20m
巻
水道 社名･管種･年度入
0.9
合 計
ｍ
100
単位当り
ｍ
1
呼び径･寸法 |  | A = 01 50mm
ﾎﾟﾘｴﾁﾚﾝ管据付工 10ｍ当たり単価表
第46号 | [8 empty] | 呼び径75mm
2-6-1,2 P-82
名称 ・ 規格 ・ 条件 |  |  |  | 単 位 | 数 量 | 単 価 | 金 額 | 雑 | 摘 要
配管工
人
P49
普通作業員
人
P48
合 計
ｍ
10
単位当り
ｍ
1
呼び径 |  | A = 07 75mm
管明示工(水道) 100ｍ当たり単価表
第47号 | [8 empty] | 75mm
名称 ・ 規格 ・ 条件 |  |  |  | 単 位 | 数 量 | 単 価 | 金 額 | 雑 | 摘 要
管明示ﾃｰﾌﾟ工(鋳鉄管布設工)
| 貼付手間のみ |  |  | ｍ
| 呼び径φ75×4000 | [7 empty] | 第65号,2-3-15 P-62
100
明示ﾃ-ﾌﾟ 50mm×20m
巻
水道 社名･管種･年度入
5
明示ﾃ-ﾌﾟ 50mm×20m
巻
水道 社名･管種･年度入
1.4
合 計
ｍ
100
単位当り
ｍ
1
呼び径･寸法 |  | A = 02 75mm
名称 ・ 規格 ・ 条件 |  |  |  | 単 位 | 数 量 | 単 価 | 金 額 | 雑 | 摘 要
管明示ｼｰﾄ工
ｍ
第63号,2-3-16 P-63
10
埋設表示ｼｰﾄ
ｍ
10
合 計
ｍ
10
単位当り
ｍ
1
|  |  | 舗装版切断 1ｍ当たり単価表 | [5 empty] | ｺﾝｸﾘｰﾄ舗装版
第49号 | [8 empty] | ｺﾝｸﾘｰﾄ舗装版厚15cm以下
Ⅳ-3-③-1
名称 ・ 規格 ・ 条件 |  |  |  | 単 位 | 数 量 | 単 価 | 金 額 | 雑 | 摘 要
ｺﾝｸﾘｰﾄｶｯﾀ損料
| ﾊﾞｷｭｰﾑ式･湿式 |  |  | 供用日
| 切削深20cm級 ﾌﾞﾚｰﾄﾞ径56cm | [7 empty] | P5-107
特殊作業員
人
P48
土木一般世話役
人
P49
普通作業員
人
P48
ｺﾝｸﾘｰﾄｶｯﾀ (ﾌﾞﾚｰﾄﾞ)
| 径22ｲﾝﾁ |  |  | 枚
P196
ｶﾞｿﾘﾝ
| ﾚｷﾞｭﾗｰ |  |  | l
P197
施工パッケージ単価
ｍ
1
合 計
ｍ
1
舗装版種別 |  | A = 02 ｺﾝｸﾘｰﾄ舗装版 |  |  |  | ｺﾝｸﾘｰﾄ舗装版厚 |  |  | C = 01 15cm以下
ｱｽﾌｧﾙﾄ舗装版厚 |  | B = 0 |  |  |  | ｺﾝｸﾘｰﾄ+ｱｽﾌｧﾙﾄ(ｶﾊﾞｰ)舗装版の全体厚 |  |  | D = 0
|  |  | 構造物とりこわし工(標準単価)機械施工 1m3当たり単価表 | [5 empty] | 無筋構造物
第50号 | [8 empty] | 昼間施工 低騒音･低振動対策無し 制約無
Ⅵ-1-④-1
名称 ・ 規格 ・ 条件 |  |  |  | 単 位 | 数 量 | 単 価 | 金 額 | 雑 | 摘 要
無筋構造物
| 昼間 機械施工 制約無 |  |  | m3
P259
1
合 計
m3
1
構造物種別 |  | A = 01 無筋構造物 |  |  |  | 低騒音･低振動対策 |  |  | D = 01 低騒音･低振動対策無し
施工区分 |  | C = 01 昼間施工 |  |  |  | 週休2日補正 |  |  | E = 01 週休2日補正なし
|  |  | 殻運搬 1ｍ３当たり単価表 | [5 empty] | 舗装版破砕
第51号 | [8 empty] | DID区間無し 運搬距離2.5km以下
Ⅱ-2-25-1
名称 ・ 規格 ・ 条件 |  |  |  | 単 位 | 数 量 | 単 価 | 金 額 | 雑 | 摘 要
ﾀﾞﾝﾌﾟﾄﾗｯｸ損料
| ｵﾝﾛｰﾄﾞ･ﾃﾞｨｰｾﾞﾙ |  |  | 供用日
| 2t積級(ﾀｲﾔ損耗費及び補修費(良好)を含む) | [7 empty] | P2-6,P5-24
運転手(一般)
人
P49
軽油
| 1.2号 ﾊﾟﾄﾛｰﾙ給油 |  |  | l
P197
施工パッケージ単価
ｍ３
1
合 計
ｍ３
1
殻発生作業 |  | A = 03 舗装版破砕 |  |  |  | 運搬距離(6) |  |  | I = 0
積込工法区分 |  | B = 04 機械積込(小規模土工) |  |  |  | 運搬距離(7) |  |  | J = 0
DID区間の有無 |  | C = 01 無し |  |  |  | 運搬距離(8) |  |  | K = 0
運搬距離(1) |  | D = 0 |  |  |  | 運搬距離(9) |  |  | L = 04 2.5km以下
運搬距離(2) |  | E = 0 |  |  |  | 運搬距離(10) |  |  | M = 0
運搬距離(3) |  | F = 0 |  |  |  | 運搬距離(11) |  |  | N = 0
運搬距離(4) |  | G = 0 |  |  |  | 運搬距離(12) |  |  | O = 0
運搬距離(5) |  | H = 0
|  |  | 廃材処理費 1t当たり単価表 | [5 empty] | ｺﾝｸﾘｰﾄ殻廃材(無筋)
第52号
名称 ・ 規格 ・ 条件 |  |  |  | 単 位 | 数 量 | 単 価 | 金 額 | 雑 | 摘 要
ｺﾝｸﾘｰﾄ廃材取引料金
t
1
諸雑費
式
1
合 計
t
1
廃材区分 |  | A = 01 ｺﾝｸﾘｰﾄ殻廃材(無筋)
|  |  | ｻﾄﾞﾙ分水栓建込み工 1箇所当たり単価表 | [5 empty] | ﾎﾟﾘｴﾁﾚﾝ管
第53号 | [8 empty] | 配水管呼び径50mm 給水管呼び径20mm
1-4-2(参考資料) P-188
名称 ・ 規格 ・ 条件 |  |  |  | 単 位 | 数 量 | 単 価 | 金 額 | 雑 | 摘 要
配管工
人
P49
普通作業員
人
P48
諸雑費
％
1
合 計
箇所
1
配水管呼び径 |  | A = 01 50mm |  |  |  | 給水管呼び径 |  |  | B = 02 20mm
ﾎﾟﾘｴﾁﾚﾝ管据付工 10ｍ当たり単価表
第54号 | [8 empty] | 呼び径20mm
2-6-1,2 P-82
名称 ・ 規格 ・ 条件 |  |  |  | 単 位 | 数 量 | 単 価 | 金 額 | 雑 | 摘 要
配管工
人
P49
普通作業員
人
P48
合 計
ｍ
10
単位当り
ｍ
1
呼び径 |  | A = 02 20mm
|  |  | 止水栓取付け工 1箇所当たり単価表 | [5 empty] | PP用 止水栓及び止水栓筐
第55号 | [8 empty] | 呼び径20mm
1-4-4(参考資料) P-189
名称 ・ 規格 ・ 条件 |  |  |  | 単 位 | 数 量 | 単 価 | 金 額 | 雑 | 摘 要
配管工
人
P49
普通作業員
人
P48
諸雑費
％
1
合 計
箇所
1
種別 |  | A = 04 PP用 |  |  |  | 種別 |  |  | C = 01 止水栓及び止水栓筐
呼び径 |  | B = 02 20mm
鋳鉄製仕切弁設置(機械力) 1基当たり単価表
第56号 | [8 empty] | 呼び径100mm以下 縦型
2-9-1 P-94
名称 ・ 規格 ・ 条件 |  |  |  | 単 位 | 数 量 | 単 価 | 金 額 | 雑 | 摘 要
配管工
人
P49
普通作業員
人
P48
ﾄﾗｯｸ(ｸﾚｰﾝ装置付)運転
時間
| ﾍﾞｰｽﾄﾗｯｸ4t級 吊能力2.9t | [7 empty] | 第66号単価表,機-1(1-130)
合 計
基
1
呼び径 |  | A = 01 100mm以下 |  |  |  | 作業種別 |  |  | C = 01 設置
ｸﾚｰﾝ能力 |  | B = 01 縦型
|  |  | 仕切弁･空気弁ﾎﾞｯｸｽ設置工 1個当たり単価表 | [5 empty] | 鉄蓋
第57号 | [8 empty] | 円形2号
2-9-5 P-98
名称 ・ 規格 ・ 条件 |  |  |  | 単 位 | 数 量 | 単 価 | 金 額 | 雑 | 摘 要
普通作業員
人
P48
無収縮ﾓﾙﾀﾙ
m3
0.004
合 計
個
1
種類 |  | A = 02 円形2号 |  |  |  | 設置撤去 |  |  | B = 01 設置
|  |  | 仕切弁･空気弁ﾎﾞｯｸｽ設置工 1箇所当たり単価表 | [5 empty] | ねじ式弁筐
第58号 | [8 empty] | A･B形 1号 底版無し
2-9-5 P-101
名称 ・ 規格 ・ 条件 |  |  |  | 単 位 | 数 量 | 単 価 | 金 額 | 雑 | 摘 要
普通作業員
人
P48
合 計
箇所
1
種類 |  | A = 01 A･B形 1号 |  |  |  | 設置撤去 |  |  | C = 01 設置
底版使用有無 |  | B = 02 使用しない
ﾌﾗﾝｼﾞ継手工 1口当たり単価表
第59号 | [8 empty] | 65mm以下
名称 ・ 規格 ・ 条件 |  |  |  | 単 位 | 数 量 | 単 価 | 金 額 | 雑 | 摘 要
ﾌﾗﾝｼﾞ継手工
口
| JWWA 7.5K 呼び径65mm以下 | [7 empty] | 第17号,2-3-5 P-53
1
合 計
口
1
呼び径 |  | A = 01 65mm以下
|  |  | EF継手工 100口当たり単価表 | [5 empty] | PE管
第60号 | [8 empty] | 50mm
名称 ・ 規格 ・ 条件 |  |  |  | 単 位 | 数 量 | 単 価 | 金 額 | 雑 | 摘 要
ﾎﾟﾘｴﾁﾚﾝ管継手工
| (2口当り) |  |  | 箇所
| 呼び径50mm 融着継手 | [7 empty] | 第14号,2-6-1,2 P-82
100
合 計
口
100
単位当り
口
1
呼び径 |  | A = 06 50mm
|  |  | 鋼管据付工 1ｍ当たり単価表 | [5 empty] | 人力
第61号 | [8 empty] | 50mm
名称 ・ 規格 ・ 条件 |  |  |  | 単 位 | 数 量 | 単 価 | 金 額 | 雑 | 摘 要
鋼管布設工
| 小口径管布設(人力)据付工 |  |  | ｍ
| 呼び径50mm | [7 empty] | 第67号,2-4-1 P-64
1
管明示ﾃｰﾌﾟ工
ｍ
| 50mm | [7 empty] | 第68号
1
合 計
ｍ
1
呼び径 |  | A = 06 50mm
鋼管継手工 1口当たり単価表
第62号 | [8 empty] | 50mm
名称 ・ 規格 ・ 条件 |  |  |  | 単 位 | 数 量 | 単 価 | 金 額 | 雑 | 摘 要
鋼管切断工
| 小口径管切断 |  |  | 口
| 呼び径50mm | [7 empty] | 第69号,2-4-1-1 P-64
1
鋼管継手工
| 小口径管ねじ切り |  |  | 口
| 呼び径50mm | [7 empty] | 第70号,2-4-1-2 P-65
1
鋼管継手工
| 小口径管ねじ込み接合 |  |  | 口
| 呼び径50mm | [7 empty] | 第71号,2-4-1-3 P-65
4
合 計
口
1
呼び径 |  | A = 06 50mm
管明示ｼｰﾄ工 100ｍ当たり単価表
第63号
2-3-16 P-63
名称 ・ 規格 ・ 条件 |  |  |  | 単 位 | 数 量 | 単 価 | 金 額 | 雑 | 摘 要
普通作業員
人
P48
合 計
ｍ
100
単位当り
ｍ
1
|  |  | 管明示ﾃｰﾌﾟ工(鋳鉄管布設工) 100ｍ当たり単価表 | [5 empty] | 貼付手間のみ
第64号 | [8 empty] | 呼び径φ50×4000
2-3-15 P-62
名称 ・ 規格 ・ 条件 |  |  |  | 単 位 | 数 量 | 単 価 | 金 額 | 雑 | 摘 要
普通作業員
人
P48
合 計
ｍ
100
単位当り
ｍ
1
呼び径･寸法 |  | A = 01 φ50×4000
|  |  | 管明示ﾃｰﾌﾟ工(鋳鉄管布設工) 100ｍ当たり単価表 | [5 empty] | 貼付手間のみ
第65号 | [8 empty] | 呼び径φ75×4000
2-3-15 P-62
名称 ・ 規格 ・ 条件 |  |  |  | 単 位 | 数 量 | 単 価 | 金 額 | 雑 | 摘 要
普通作業員
人
P48
合 計
ｍ
100
単位当り
ｍ
1
呼び径･寸法 |  | A = 02 φ75×4000
ﾄﾗｯｸ(ｸﾚｰﾝ装置付)運転 1時間当たり単価表
第66号 | [8 empty] | ﾍﾞｰｽﾄﾗｯｸ4t級 吊能力2.9t
機-1(1-130)
名称 ・ 規格 ・ 条件 |  |  |  | 単 位 | 数 量 | 単 価 | 金 額 | 雑 | 摘 要
運転手(特殊)
人
P49
軽油
| 1.2号 ﾊﾟﾄﾛｰﾙ給油 |  |  | l
P197
5.7
ﾄﾗｯｸ損料
| ｸﾚｰﾝ装置付 |  |  | 時間
| ﾍﾞｰｽﾄﾗｯｸ4t級 吊能力2.9t | [7 empty] | P5-26
諸雑費
式
1
合 計
時間
1
規格 |  | A = 11 ﾍﾞｰｽﾄﾗｯｸ4t級 吊能力2.9t
|  |  | 鋼管布設工 10ｍ当たり単価表 | [5 empty] | 小口径管布設(人力)据付工
第67号 | [8 empty] | 呼び径50mm
2-4-1 P-64
名称 ・ 規格 ・ 条件 |  |  |  | 単 位 | 数 量 | 単 価 | 金 額 | 雑 | 摘 要
配管工
人
P49
普通作業員
人
P48
合 計
ｍ
10
単位当り
ｍ
1
呼び径 |  | A = 06 50mm
管明示ﾃｰﾌﾟ工 1ｍ当たり単価表
第68号 | [8 empty] | 50mm
名称 ・ 規格 ・ 条件 |  |  |  | 単 位 | 数 量 | 単 価 | 金 額 | 雑 | 摘 要
管明示ﾃｰﾌﾟ工(鋳鉄管布設工)
| 貼付手間のみ |  |  | ｍ
| 呼び径φ50×4000 | [7 empty] | 第64号,2-3-15 P-62
1
明示ﾃ-ﾌﾟ 50mm×20m
巻
水道 社名･管種･年度入
0.05
合 計
ｍ
1
呼び径･寸法 |  | A = 01 50mm
|  |  | 鋼管切断工 1口当たり単価表 | [5 empty] | 小口径管切断
第69号 | [8 empty] | 呼び径50mm
2-4-1-1 P-64
名称 ・ 規格 ・ 条件 |  |  |  | 単 位 | 数 量 | 単 価 | 金 額 | 雑 | 摘 要
配管工
人
P49
普通作業員
人
P48
諸雑費
％
3
合 計
口
1
呼び径 |  | A = 06 50mm
|  |  | 鋼管継手工 1口当たり単価表 | [5 empty] | 小口径管ねじ切り
第70号 | [8 empty] | 呼び径50mm
2-4-1-2 P-65
名称 ・ 規格 ・ 条件 |  |  |  | 単 位 | 数 量 | 単 価 | 金 額 | 雑 | 摘 要
配管工
人
P49
普通作業員
人
P48
諸雑費
％
3
合 計
口
1
呼び径 |  | A = 06 50mm
|  |  | 鋼管継手工 2口当たり単価表 | [5 empty] | 小口径管ねじ込み接合
第71号 | [8 empty] | 呼び径50mm
2-4-1-3 P-65
名称 ・ 規格 ・ 条件 |  |  |  | 単 位 | 数 量 | 単 価 | 金 額 | 雑 | 摘 要
配管工
人
P49
普通作業員
人
P48
諸雑費
％
3
合 計
口
2
単位当り
口
1
呼び径 |  | A = 06 50mm
|  |  | 発生土運搬費 10m3当たり単価表 | [5 empty] | BH山積0.28m3 ﾀﾞﾝﾌﾟ4t積
第72号 | [8 empty] | DID区間なし 良好 運搬距離6.7km
1-1-6(参考資料) P-174
名称 ・ 規格 ・ 条件 |  |  |  | 単 位 | 数 量 | 単 価 | 金 額 | 雑 | 摘 要
ﾀﾞﾝﾌﾟﾄﾗｯｸ運転
| 割増なし |  |  | 日
| ｵﾝﾛｰﾄﾞ･ﾃﾞｨｰｾﾞﾙ 4t積級 良好 | [7 empty] | 第35号,P-174
合 計
m3
10
単位当り
m3
1
規格 |  | A = 04 BH山積0.28m3 ﾀﾞﾝﾌﾟ4t積 |  |  |  | 路面状態 |  |  | D = 01 良好
運搬距離(km) |  | B = 6.7 |  |  |  | 種別 |  |  | E = 01 発生土
DID区間 |  | C = 01 DID区間なし
|  |  | 上層路盤工 100m2当たり単価表 | [5 empty] | 施工幅1.8m未満
第73号 | [8 empty] | 粒度調整砕石 M-40 t=12cm(1層)
1-1-4(参考資料) P-167,168
名称 ・ 規格 ・ 条件 |  |  |  | 単 位 | 数 量 | 単 価 | 金 額 | 雑 | 摘 要
普通作業員
人
P48
粒度調整砕石
| 40mm |  |  | m3
P38,39
15.24
ﾀﾝﾊﾟ運転
日
| 60～80kg | [7 empty] | 第38号,P-163
諸雑費
式
1
合 計
m2
100
単位当り
m2
1
施工幅 |  | A = 01 1.8m未満 |  |  |  | 路盤材厚(cm) |  |  | C = 12
路盤材料 |  | B = 09 粒度調整砕石 M-40 |  |  |  | 路盤種別 |  |  | D = 01 上層路盤
通水試験工 1日当たり単価表
第74号 | [8 empty] | 給水車不要
5-1 P-125
名称 ・ 規格 ・ 条件 |  |  |  | 単 位 | 数 量 | 単 価 | 金 額 | 雑 | 摘 要
配管工
人
P49
普通作業員
人
P48
器具損料及び諸雑費
％
20
合 計
日
1
給水車 |  | A = 02 不要

## 積算情報表
積 算 情 報 表
項 目 | 内 容 | 項 目 | 内 容
積算区分 | 実施 | 契約保証費区分 | 計算区分１
変更回数 | 当初 | 契約保証費率 | 0.04％ : 金銭的保証
積算基準ﾊﾟﾀｰﾝ | 39:令和4度厚労省基準(10％) | 現場管理費率の補正(施工時期) | 0％
施行主体名 | 小千谷市 | 夜間補正区分 | 補正なし
設計書名(1行目) | ガス水道第19号 水道管布設替工事（当初） | 夜間補正率 | 0％
設計書名(2行目) |  | 着工年月日 | 令和 年 月 日
設計書名(3行目) |  | 竣工期限 | 令和 年 月 日
工事箇所 | 小千谷市 川井新田 地内 | 工期日数 | 0日
路線･河川名 |  | 工種名 | 開削工事及び小口径推進工事
工事番号 | ガス水道 第 19号 | 落札額(税抜き)
設計年度 | 令和04年度 | 請負額(契約額)
単価適用地区 | 48 地区 | 当初設計額
設計年月日 | 令和04年08月16日
単価適用日付 | 令和04年04月20日（61）
適用率 | 01 開削工事及び小口径推進工事等
前払金支出割合区分 | ３５％を超える
共通仮設費補正 | 1.2 : 一般交通影響あり②
週休2日補正 | 0：補正しない
現場環境改善費 | 計上しない
現場環境改善費地域
現場管理地域補正 | 1.1 : 一般交通影響あり②
一般管理費補正率 | 0％