## 表紙
数量計算書

## 数量総括表
工 種 | 種 別 | 規 格 ・ 寸 法 | 単位 | 数 量 | 摘 要
土工 | 掘削 |  | m3 | 230 | 228.2
| 路床土 | CBR20%以上 | m3 | 190 | 188
| 土材料 | 188.0*1.2/0.9 | m3 | 260 | 256.7
| 切土法面整形 |  | m2 | 80 | 76.5 | -
| 盛土法面整形 |  | m2 | 70 | 67.6 | +
| 盛土 | 0 | m3 | 40 | 38.6
| 土材料 | 38.6*1.2/0.9 | m3 | 50 | 51.5
| 土砂運搬 | 38.6*1.2/0.9 | m3 | 50 | 51.5
| 残土運搬 |  | m3 | 230 | 228.2
| 残土処分 |  | m3 | 230 | 228.2 | ×
|  |  |  | 0 |  | ÷
植生工 | #REF! |  | #REF! | #REF! | #REF!
| #REF! |  | #REF! | #REF! | #REF!
排水構造物工 | ＜作業土工＞ |  |  | 0
| 床掘 | 1m≦W<2m | m3 | 60 | 56.4
| 埋戻し | 転用土 最大埋戻幅1m未満 | m3 | 20 | 15.2
| 土材料 | 川砂 | m3 | 10 | 11.4
| 基面整正 |  | m2 | 90 | 87.95 | 0.9(土量変化率)
| 残土運搬 | 56.4-3.8÷0.9(土量変化率) | m3 | 50 | 52.1778 | 3.8
| 残土処分 | 56.4-3.8÷0.9(土量変化率) | m3 | 50 | 52.1778
＜排水構造物＞
| 自由勾配側溝 | 300×300 ℓ=2000 | m | 99 | 99.3
| 〃 | 300×400 ℓ=2000 | m | 16 | 15.8
| 〃 | 300×500 ℓ=2000 | m | 5 | 5
| 0 | 0 | 0 | 0 | 0
| 自由勾配側溝(横断用) | 400×600 ℓ=2000 | m | 10 | 10
| 〃 | 400×700 ℓ=2000 | m | 2 | 1.7
| コンクリ－ト蓋(車道用) | 300用 ℓ=500 | 枚 | 96 | 96
| グレ－チング蓋(車道用) | 300用 ℓ=500 | 枚 | 24 | 24
| グレ－チング蓋(横断用) | 400用 ℓ=995 | 枚 | 6 | 6
| 集水桝 | M1-B500×L500×H600 | 基 | 4 | 4
| 〃 | M1-B500×L500×H800 | 基 | 1 | 1
| ヒュ－ム管 | HPφ150 | m | 3 | 3.4
| 塩ビ管 |  | m | 3 | 3.0
| CSB | φ300 | m | 4 | 4.4
構造物取壊し工 | コンクリ－ト構造物 | 鉄筋構造物 | ｍ3 | 6 | 6
| 〃 | 無筋構造物 | ｍ3 | 1 | 1.4
| 石積擁壁 | 控長200～220 練積 1：0.3 | m3 | 1 | 1
| AS舗装版切断 | t=5cm | ｍ | 23 | 22.8
| AS舗装版破砕 | t=5cm 車道用・密粒 | m2 | 61 | 61.2
| CO舗装版破砕 | t=10cm 無筋構造物 | m2 | 8 | 8.2
| AS殻運搬 | 0 | m3 | 3 | 3.1
| CO殻運搬 | 鉄筋構造物 | m3 | 6 | 6
| 〃 | 無筋構造物 | m3 | 2 | 2.2
| AS殻処分 | 0 | t | 7 | 7.3
| CO殻処分 | 鉄筋構造物 | t | 15 | 15
| 〃 | 無筋構造物 | t | 5 | 5.2
舗装工 | 表層(仮舗装) | ②粗粒度アスコン(20) t=3cm | m2 | 7 | 6.7
| 表層 | ⑦密粒度アスコン(新20FH)改質Ⅰ型 t=5cm | m2 | 0 | 0
| 上層路盤 | 粒度調整砕石M-40 t=12cm | m2 | 4 | 4.3
| 下層路盤 | 再生砕石ARC-40 t=15cm | m2 | 315 | 314.86
＜非常駐車帯＞ | 表層 | ⑤密粒度アスコン(新20FH) t=5cm | m2 | 19 | 18.82
＜非常駐車帯＞ | 路盤 | 再生砕石ARC-40 t=25cm | m2 | 20 | 20.42
道路付属施設工 | 境界杭 | Co杭 | 本 | 14 | 14
水換え工 | ポンプ排水 | 日数算出表より | 日
交通管理工 | 交通誘導員B | 日数算出表より | 人日 | 4 | 4
0
区画線工 | #REF! | #REF! | #REF! | #REF! | #REF!
| #REF! | #REF! | #REF! | #REF! | #REF!
0
抜根 |  | 旧施設撤去工計画平面図より (1m3/本として算定) | m3 | 8 | 8

## 土工数量集計表
数 量 集 計 表
工種及び名称： 土工
延長及び個数： 土量計算書より
名 称 | 規 格 | 単位 | 数 量 | 摘 要
掘削 |  | m3 | 228.2 |  | ×
路床土 | CBR20%以上 | m3 | 188 |  | ÷
切土法面整形 |  | m2 | 76.5 | 68.3+8.2
盛土法面整形 |  | m2 | 67.6
盛土 |  | m3 | 38.6
床掘 | 1m≦W<2m | m3 | 56.4 | 21.5+28.3+6.6 | +
埋戻し | 転用土 最大埋戻幅1m未満 | m3 | 15.2 | 7.4+7.8 | -
基面整正 |  | m2 | 87.95 | 59.6+9.6+3.1+7.7+1.4+3.2+0.8+2.55

## 土量計算書
市道上村3号線
測 点 | 単 距 | 重 心 距 離 | 床掘(左) |  |  | 重 心 距 離 | 床掘(右) |  |  |  | 床掘(構造物) |  |  | 備 考
|  |  | m2 | m2 | m3 |  | m2 | m2 | m3 |  |  |  | m3 |  | m
NO.0 | 0 |  | 0.6 |  |  |  | 0.8 | [6 empty] | NO.0～0+6.8間は左右 それぞれ側溝延長とする | m2
0+6.8 | 6.8 | 8.6 | 0.6 | 0.6 | 5.2 | 6.64 | 1 | 0.9 | 6 | [5 empty] | m3
BC.1 | 3.82 | 3.82 | 0.6 | 0.6 | 2.3 | 3.82 | 0.6 | 0.8 | 3.1 | [5 empty] | センタ－から重心までの距離
NO.1 | 9.38 | 7.98 | 0.5 | 0.55 | 4.4 | 10.52 | 0.2 | 0.4 | 4.2 | [5 empty] | 測点間重心距離 | 9.17
1+3.0 | 3 | 2.57 | 0.5 | 0.5 | 1.3 | 3.39 | 0.2 | 0.2 | 0.7 | [5 empty] | (Ｒ+,L-) | 2.96
SP.1 | 3.92 | 3.37 | 0.5 | 0.5 | 1.7 | 4.45 | 0 | 0.1 | 0.4 | [6 empty] | 3.84
1+15.0 | 8.08 | 6.9 | 0.2 | 0.35 | 2.4 | 9.13 | 0.7 | 0.35 | 3.2 | [6 empty] | 7.97
NO.2 | 5 | 4.29 | 0.1 | 0.15 | 0.6 | 5.67 | 0.7 | 0.7 | 4 | [6 empty] | 5.07
EC.1 | 3.22 | 2.77 | 0.2 | 0.15 | 0.4 | 3.66 | 0.7 | 0.7 | 2.6 | [6 empty] | 3.28
BC.2 | 5.72 | 5.72 | 0.4 | 0.3 | 1.7 | 5.72 | 0.7 | 0.7 | 4 | [6 empty] | 5.72
SP.2 | 4.91 | 5.77 | 0.6 | 0.5 | 2.9 | 3.99 | 0.7 | 0.7 | 2.8 | [6 empty] | 4.78
EC.2 | 4.9 | 5.78 | 0.5 | 0.55 | 3.2 | 3.98 | 0.6 | 0.65 | 2.6 | [6 empty] | 4.9
NO.3 | 1.25 | 1.25 | 0.5 | 0.5 | 0.6 | 1.25 | 0.5 | 0.55 | 0.7 | [6 empty] | 1.25
0+6.8掘削分 |  |  |  |  | -5.2 |  |  |  | -6 |  |  |  |  | 掘削と重複している数量を控除
[10 empty] | 自由勾配側溝(横断用) |  |  | 3.9 | 400×600～700 0-1.5～0+1.5
[10 empty] | 集水桝 |  |  | 2.7 | M1-B500×L500×H800 0+1.6 右
計 | 60 | 58.82 |  |  | 21.5 | 62.22 |  |  | 28.3 | 0 |  |  | 6.6
市道上村3号線
測 点 | 単 距 | 重 心 距 離 | 埋戻し(左) |  |  | 重 心 距 離 | 埋戻し(右) |  |  |  | 埋戻し(構造物) |  |  | 備 考
|  |  | m2 | m2 | m3 |  | m2 | m2 | m3 | [5 empty] | m
NO.0 | 0 |  | 0.1 |  |  |  | 0.3 | [6 empty] | NO.0～0+6.8間は左右 それぞれ側溝延長とする | m2
0+6.8 | 6.8 | 8.6 | 0.1 | 0.1 | 0.9 | 6.64 | 0.3 | 0.3 | 2 | [5 empty] | m3
BC.1 | 3.82 | 3.82 | 0.3 | 0.2 | 0.8 | 3.82 | 0.2 | 0.25 | 1 | [5 empty] | センタ－から重心までの距離
NO.1 | 9.38 | 7.75 | 0.1 | 0.2 | 1.6 | 10.75 | 0 | 0.1 | 1.1 | [5 empty] | 測点間重心距離
1+3.0 | 3 |  | 0.1 | 0.1 | 0 | 3.47 | 0 | 0 | 0 | [5 empty] | (Ｒ+,L-)
SP.1 | 3.92 | 3.3 | 0.1 | 0.1 | 0.3 | 4.53 | 0 | 0 | 0
1+15.0 | 8.08 | 6.75 | 0.2 | 0.15 | 1 | 9.28 | 0.2 | 0.1 | 0.9 |  |  |  |  | 埋戻しの赤文字は川砂(11.4m3)
NO.2 | 5 | 4.19 | 0.1 | 0.15 | 0.6 | 5.77 | 0.1 | 0.15 | 0.9 |  |  |  |  | それ以外は転用土(5.1m3)
EC.1 | 3.22 | 2.71 | 0.1 | 0.1 | 0.3 | 3.72 | 0.1 | 0.1 | 0.4 |  |  |  |  | ※転用土の状態を見て
BC.2 | 5.72 | 5.72 | 0.1 | 0.1 | 0.6 | 5.72 | 0.1 | 0.1 | 0.6 |  |  |  |  | 埋戻しに不適切な場合は
SP.2 | 4.91 | 5.92 | 0.1 | 0.1 | 0.6 | 3.86 | 0.1 | 0.1 | 0.4 |  |  |  |  | 監督員と協議すること。
EC.2 | 4.9 | 5.92 | 0.1 | 0.1 | 0.6 | 3.86 | 0.1 | 0.1 | 0.4
NO.3 | 1.25 | 1.25 | 0.1 | 0.1 | 0.1 | 1.25 | 0.1 | 0.1 | 0.1
計 | 60 | 55.93 |  |  | 7.4 | 62.67 |  |  | 7.8 |  |  |  | 0
市道上村3号線 | [8 empty] | ※掘削・路床土については、単距とする。
測 点 | 単 距 | 重 心 距 離 | 掘削 |  |  | 重 心 距 離 | 路床土 |  |  | 重 心 距 離 | 盛土(右) |  |  | 備 考
|  |  | m2 | m2 | m3 |  | m2 | m2 | m3 |  | m2 | m2 | m3 |  | m
NO.0～0+6.8 |  |  |  |  | 40.04 |  |  |  | 25.38 | 0 |  |  |  | 土量計算書より | m2
NO.0 | 0 | [9 empty] | 0
0+6.8 | 6.8 | 3.51 | 3.9 |  |  | 3.51 | 3 |  |  | 6.47 | 0.1 | 0.05 | 0.3 |  | m3
BC.1 | 3.82 | 3.82 | 2.9 | 3.4 | 13 | 3.82 | 3 | 3 | 11.5 | 3.82 | 0.4 | 0.25 | 1 |  | センタ－から重心までの距離
NO.1 | 9.38 | 9.38 | 2.9 | 2.9 | 27.2 | 9.38 | 3 | 3 | 28.1 | 10.99 | 1.1 | 0.75 | 8.2 |  | 測点間重心距離
1+3.0 | 3 | 3 | 2.7 | 2.8 | 8.4 | 3 | 3 | 3 | 9 | 3.56 | 0.5 | 0.8 | 2.8 |  | (Ｒ+,L-)
SP.1 | 3.92 | 3.92 | 2.1 | 2.4 | 9.4 | 3.92 | 3 | 3 | 11.8 | 4.62 | 1.6 | 1.05 | 4.9
1+13.6 | 6.68 | [8 empty] | 7.78 | 1.6 | 1.6 | 12.4
[10 empty] | 0 | 0.1 | 0.85 | 0
1+15.0 | 1.4 | 8.08 | 2.7 | 2.4 | 19.4 | 8.08 | 3 | 3 | 24.2 | 1.64 | 0.1 | 0.1 | 0.2
1+16.8 | 1.8 | [8 empty] | 2.16 | 0 | 0.05 | 0.1 | 盛土(右)は、1+16.84まで
NO.2 | 3.2 | 5 | 3.6 | 3.15 | 15.8 | 5 | 3 | 3 | 15
EC.1 | 3.22 | 3.22 | 3.6 | 3.6 | 11.6 | 3.22 | 3 | 3 | 9.7
BC.2 | 5.72 | 5.72 | 7 | 5.3 | 30.3 | 5.72 | 3 | 3 | 17.2
SP.2 | 4.91 | 4.91 | 4.1 | 5.55 | 27.3 | 4.91 | 3 | 3 | 14.7
EC.2 | 4.9 | 4.9 | 4.3 | 4.2 | 20.6 | 4.9 | 3 | 3 | 14.7
NO.3 | 1.25 | 1.25 | 4 | 4.15 | 5.2 | 1.25 | 3 | 3 | 3.8
[6 empty] | 自由勾配側溝(横断用) |  |  | 1.8 |  |  |  |  | 400×600～700 0-1.5～0+1.5
[6 empty] | 集水桝 |  |  | 1.1 |  |  |  |  | M1-B500×L500×H800 0+1.6 右
[10 empty] | 盛土(1) |  |  | 8.7
計 | 60 | 56.71 |  |  | 228.24 | 56.71 |  |  | 188 | 41.04 |  |  | 38.6
市道上村3号線
測 点 | 単 距 | 中 点 距 離 | 盛土法面整形(右) | [10 empty] | 備 考
|  |  | m | m | m2 | [9 empty] | m
NO.0 | 0 |  | 0 | [11 empty] | m2
0+6.8 | 6.8 | 6.43 | 0.4 | 0.2 | 1.3 | [9 empty] | m3
BC.1 | 3.82 | 3.82 | 0.8 | 0.6 | 2.3 | [9 empty] | センタ－から重心までの距離
NO.1 | 9.38 | 11.21 | 2.4 | 1.6 | 17.9 | [9 empty] | 測点間重心距離
1+3.0 | 3 | 3.65 | 1.1 | 1.75 | 6.4 | [9 empty] | (Ｒ+,L-)
SP.1 | 3.92 | 4.74 | 2 | 1.55 | 7.3
1+13.60 | 6.68 | 7.99 | 2 | 2 | 16
|  | 0 | 0.2 | 1.1 | 0
1+15.0 | 1.4 | 1.65 | 0.2 | 1.1 | 1.8
1+16.84 | 1.84 | 2.16 | 0 | 0.1 | 0.2 | [8 empty] | 盛土法面整形(右)は、1+16.84まで
|  | 盛土法面整形(1) |  |  | 8.2
|  | 盛土法面整形(2) |  |  | 6.2
計 | 36.84 | 41.65 |  |  | 67.6 | 0 |  |  | 0
市道上村3号線
測 点 | 単 距 | 中 点 距 離 | 切土土法面整形(左) |  |  | 中 点 距 離 | 切土土法面整形(右) | [6 empty] | 備 考
|  |  | m | m | m2 |  | m | m | m2 | [5 empty] | m
0+16.55 | 16.55 |  | 0 | 0 | 0 | [8 empty] | 切土法面整形(左)は、0+16.55より
NO.1 | 3.45 | 2.85 | 1.4 | 0.7 | 2 | [9 empty] | 測点間重心距離
1+3.0 | 3 | 2.43 | 1.5 | 1.45 | 3.5 | [9 empty] | (Ｒ+,L-)
SP.1 | 3.92 | 3.15 | 2 | 1.75 | 5.5
1+15.0 | 8.08 | 6.3 | 2.8 | 2.4 | 15.1
1+17.96 | 2.96 | [5 empty] | 0 | [6 empty] | 切土法面整形(右)は、1+17.96より
NO.2 | 2.04 | 3.75 | 3.4 | 3.1 | 11.6 | 2.38 | 0.3 | 0.15 | 0.4
2+0.58 | 0.58 |  |  |  |  | 0.68 | 0 | 0.15 | 0.1 |  |  |  |  | 切土法面整形(右)は、2+0.58まで
EC.1 | 2.64 | 2.52 | 2.8 | 3.1 | 7.8
2+4.32 | 1.1 | [5 empty] | 0 | 0 | 0 |  |  |  |  | 切土法面整形(右)は、2+4.32より
2+6.50 | 2.18 |  |  |  |  | 2.22 | 1.3 | 0.65 | 1.4
BC.2 | 2.44 | 5.74 | 1.8 | 2.3 | 13.2 | 2.44 | 1.3 | 1.3 | 3.2
2+11.87 | 2.93 | 3.72 | 0 | 0.9 | 3.3 | [8 empty] | 切土法面整形(左)は、2+11.87まで
SP.2 | 1.98 |  |  |  |  | 3.73 | 0.3 | 0.8 | 3
2+14.68 | 0.83 |  |  |  |  | 0.68 | 0 | 0.15 | 0.1 |  |  |  |  | 切土法面整形(右)は、2+14.68まで
2+16.44 | 1.76 |  | 0 | 0 | 0 | [8 empty] | 切土法面整形(左)は、2+16.44より
EC.2 | 2.31 | 2.89 | 1.4 | 0.7 | 2
NO.3 | 1.25 | 1.25 | 1.3 | 1.35 | 1.7
3+1.98 | 1.98 | 1.98 | 1.3 | 1.3 | 2.6 | [8 empty] | 切土法面整形(左)は、3+1.98まで
m2
m3
センタ－から重心までの距離
計 | 61.98 | 36.58 |  |  | 68.3 | 12.13 |  |  | 8.2

## NO.0～0+6.8 掘削・路床土土量
土量計算書 |  |  |  | 121%
NO.0～0+6.8 掘削・路床土土量
CADより算出
名 称 | 算 式 | 単位 | 数 量
掘削 | 上図掘削面積×平均掘削深
| 41.99×0.88+12.88×0.24 | m3 | 40.04
路床土 | 上図路床土面積に厚みH=0.60mを乗じる
| 42.30×0.60 | m3 | 25.38
掘 削 A=41.99m2
平均掘削深 H= 0.88m
路 床 土 A=42.30m2

## 盛土(1)盛土法面整形(1)
乗入部土量計算書
盛土(1)盛土法面整形(1)
名 称 | 規 格 | 算 式 | 単位 | 数 量
盛土(1) |  | 2.2÷2×1.38+2.2÷2×6.52 | m3 | 8.7
盛土法面整形(1) |  | 7.54×1.15÷2+8.12×0.96÷2 | m2 | 8.2

## 自由勾配側溝(横断用)土工数量計算書
単位数量計算書
自由勾配側溝(横断用)土工数量計算書
400×600～700（0-1.5～0+1.5)
名 称 | 規 格 | 算 式 | 単位 | 数 量
床掘 |  | 11.7×0.33 | ｍ3 | 3.9
路床土 | CBR20%以上 | 11.7×0.15 | ｍ3 | 1.8

## 集水桝土工数量計算書(1)
単位数量計算書
集水桝土工数量計算書(1)
M1-B500×L500×H800(0+1.6右)
名 称 | 規 格 | 算 式 | 単位 | 数 量
床掘 |  | (1.40×1.40+2.57×2.57)÷2×1.165 -1.14-0.78-0.41 | ｍ3 | 2.7
路床土 | CBR20%以上 | 2.57×0.44 | ｍ3 | 1.1

## 排水構造物工数量集計表
数 量 集 計 表
工種及び名称： 排水構造物工
| 延長及び個数： 1 | 式
名 称 | 規 格 | 単位 | 数 量 | 摘 要
自由勾配側溝 | 300×300 ℓ=2000 | m | 99.3 | 50本
〃 | 300×400 ℓ=2000 | m | 15.8 | 8本
〃 | 300×500 ℓ=2000 | m | 5 | 3本
調整コンクリ－ト | 18-8-25 | m3 | 2.2 | 1.5+0.5+0.2
自由勾配側溝(横断用) | 400×600 ℓ=2000 | m | 10 | 5本
〃 | 400×700 ℓ=2000 | m | 1.7 | 1本
調整コンクリ－ト | 18-8-25 | m3 | #REF! | #REF!
コンクリ－ト蓋(車道用) | 300用 ℓ=500 | 枚 | 96
グレ－チング蓋(車道用) | 300用 ℓ=500 | 枚 | 24
グレ－チング蓋(横断用) | 400用 ℓ=995 | 枚 | 6
集水桝 | M1-B500×L500×H600 | 基 | 4
〃 | M1-B500×L500×H800 | 基 | 1
グレ－チング蓋 | SG3-B500×L500 | 枚 | 5 | 4.0+1.0
ヒュ－ム管 | HPφ150 | m | 3.4
塩ビ管 | VU管φ100 | m | 3.0
CSB | φ300 | m | 4.4

## 自由勾配側溝300×300総数量計算書
構 造 物 総 数 量 計 算 書
99.3
| 構 造 物 名 称 | 自由勾配側溝 300×300 ℓ=2000 |  |  |  | 10 | 10.0
| 延 長 及 び 個 数 | L＝ | 99.3 | m |  | 0.6 | 0.60
[6 empty] | 0.25 | 0.25
細 目 | 形 状 寸 法 |  | 単位 | 総 数 量 | 摘 要 | 1 | 1.0
自由勾配側溝 | 300×300 ℓ=2000 |  | 本 | 50 | 5.0÷10.0×99.3 | 5 | 5.0
基礎材 | RC-40 t=10cm |  | m3 | 6 | 0.60÷10.0×99.3 |  | ×
基礎コンクリ－ト | 18-8-25 t=5cm |  | m3 | 2.5 | 0.25÷10.0×99.3 |  | ÷
調製コンクリ－ト | 18-8-25 |  | m3 | 1.5 | 1.18×0.30+ 0.05×0.30×(38.2+41.0) |  | +
基礎型枠 | t=5cm |  | m2 | 9.9 | 1.0÷10.0×99.3 |  | -
基面整正 |  |  | m2 | 59.6 | 0.6×99.3
測 点 |  |  | 位置 | 数 量 | 摘 要
0-1.1～0+19.5 |  |  | 左 | 20.1
1+0.5～NO.3 |  |  | 左 | 38.2
1+0.4～NO.3 |  |  | 右 | 41
計 |  |  |  | 99.3

## 自由勾配側溝300×400総数量計算書
構 造 物 総 数 量 計 算 書
15.8
| 構 造 物 名 称 | 自由勾配側溝 300×400 ℓ=2000 |  |  |  | 10 | 10.0
| 延 長 及 び 個 数 | L＝ | 15.8 | m |  | 0.61 | 0.61
[6 empty] | 0.255 | 0.255
細 目 | 形 状 寸 法 |  | 単位 | 総 数 量 | 摘 要 | 1 | 1.0
自由勾配側溝 | 300×400 ℓ=2000 |  | 本 | 8 | 5.0÷10.0×15.8 | 5 | 5.0
基礎材 | RC-40 t=10cm |  | m3 | 1 | 0.61÷10.0×15.8 |  | ×
基礎コンクリ－ト | 18-8-25 t=5cm |  | m3 | 0.4 | 0.255÷10.0×15.8 |  | ÷
調製コンクリ－ト | 18-8-25 |  | m3 | 0.5 | (0.72+1.02)×0.30 |  | +
基礎型枠 | t=5cm |  | m2 | 1.6 | 1.0÷10.0×15.8 |  | -
基面整正 |  |  | m2 | 9.6 | 0.61×15.8
測 点 |  |  | 位置 | 数 量 | 摘 要
0+2.0～0+6.8 |  |  | 右 | 6.7
0+11.7～0+19.7 |  |  | 右 | 9.1
計 |  |  |  | 15.8

## 自由勾配側溝300×500総数量計算書
構 造 物 総 数 量 計 算 書
5.0
| 構 造 物 名 称 | 自由勾配側溝 300×500 ℓ=2000 |  |  |  | 10 | 10.0
| 延 長 及 び 個 数 | L＝ | 5 | m |  | 0.61 | 0.61
[6 empty] | 0.255 | 0.255
細 目 | 形 状 寸 法 |  | 単位 | 総 数 量 | 摘 要 | 1 | 1.0
自由勾配側溝 | 300×500 ℓ=2000 |  | 本 | 3 | 5.0÷10.0×5.0 | 5 | 5.0
基礎材 | RC-40 t=10cm |  | m3 | 0.3 | 0.61÷10.0×5.0 |  | ×
基礎コンクリ－ト | 18-8-25 t=5cm |  | m3 | 0.1 | 0.255÷10.0×5.0 |  | ÷
調製コンクリ－ト | 18-8-25 |  | m3 | 0.2 | 0.72×0.30 |  | +
基礎型枠 | t=5cm |  | m2 | 0.5 | 1.0÷10.0×5.0 |  | -
基面整正 |  |  | m2 | 3.1 | 0.61×5.0
測 点 |  |  | 位置 | 数 量 | 摘 要
0+6..8～0+11.7 |  |  | 右 | 5
計 |  |  |  | 5

## 自由勾配側溝蓋総数量計算書
構 造 物 総 数 量 計 算 書
| 構 造 物 名 称 |  | 自由勾配側溝蓋(車道用)
| 延 長 及 び 個 数 |  | コンクリ－ト蓋 N=96 |  | 枚
|  |  | グレ－チング蓋 N=24 |  | 枚
細 目 | 形 状 寸 法 | 区 間 | 位置 | 単位 | 総 数 量 | 摘 要 | 0.8
コンクリ－ト蓋(車道用) | 300用 ℓ=500 | 0-1.1～0+19.5 | 左 | 枚 | 16 | 20.1×0.8 | 0.2
〃 | 〃 | 1+0.5～NO.3 | 左 | 枚 | 30 | 38.2×0.8 | ×
〃 | 〃 | 0+2.0～0+19.7 | 右 | 枚 | 17 | 20.8×0.8 | ÷
〃 | 〃 | 1+0.4～NO.3 | 右 | 枚 | 33 | 41.0×0.8 | +
|  |  | 合計 | 枚 | 96
グレ－チング蓋(車道用) | 300用 ℓ=500 | 0-1.1～0+19.5 | 左 | 枚 | 4 | 20.1×0.2 | -
〃 | 〃 | 1+0.5～NO.3 | 左 | 枚 | 8 | 38.2×0.2
〃 | 〃 | 0+2.0～0+19.7 | 右 | 枚 | 4 | 20.8×0.2
〃 | 〃 | 1+0.4～NO.3 | 右 | 枚 | 8 | 41.0×0.2
|  |  | 合計 | 枚 | 24
測 点 |  |  |  | 位置 | 数 量 | 摘 要
0-1.1～0+19.5 |  |  |  | 左 | 20.1 | 自由勾配側溝300 ×300延長 | 20.1
1+0.5～NO.3 |  |  |  | 左 | 38.2 | 〃 | 38.2
0+2.0～0+19.7 |  |  |  | 右 | 20.8 | 自由勾配側溝300 ×400～500延長 | 20.8
1+0.4～NO.3 |  |  |  | 右 | 41 | 自由勾配側溝300 ×300延長 | 41.0
計 |  |  |  |  | 120.1 | 自由勾配側溝300型 総延長 | 120.1

## 自由勾配側溝(横断用)400×600総数量計算書
構 造 物 総 数 量 計 算 書
10.0
| 構 造 物 名 称 | 自由勾配側溝(横断用) 400×600 ℓ=2000 |  |  |  | 10 | 10.0
| 延 長 及 び 個 数 | L＝ | 10 | m |  | 0.77 | 0.77
[6 empty] | 0.67 | 0.67
細 目 | 形 状 寸 法 |  | 単位 | 総 数 量 | 摘 要 | 2 | 2.0
自由勾配側溝(横断用) | 400×600 ℓ=2000 |  | 本 | 5 | 5.0÷10.0×10.0 | 5 | 5.0
基礎材 | RC-40 t=10cm |  | m3 | 0.8 | 0.77÷10.0×10.0 |  | ×
基礎コンクリ－ト | 18-8-25 t=10cm |  | m3 | 0.7 | 0.67÷10.0×10.0 |  | ÷
調製コンクリ－ト | 18-8-25 |  | m3 | 0.4 | 0.98×0.40 |  | +
基礎型枠 | t=10cm |  | m2 | 2 | 2.0÷10.0×10.0 |  | -
基面整正 |  |  | m2 | 7.7 | 0.77×10.0
測 点 |  |  | 位置 | 数 量 | 摘 要
0-1.1～0+1.5 |  |  | 横断 | 10
計 |  |  |  | 10

## 自由勾配側溝(横断用)400×700総数量計算書
構 造 物 総 数 量 計 算 書
1.7
| 構 造 物 名 称 | 自由勾配側溝(横断用) 400×700 ℓ=2000 |  |  |  | 10 | 10.0
| 延 長 及 び 個 数 | L＝ | 1.7 | m |  | 0.8 | 0.80
[6 empty] | 0.7 | 0.70
細 目 | 形 状 寸 法 |  | 単位 | 総 数 量 | 摘 要 | 2 | 2.0
自由勾配側溝(横断用) | 400×700 ℓ=2000 |  | 本 | 1 | 5.0÷10.0×1.7 | 5 | 5.0
基礎材 | RC-40 t=10cm |  | m3 | 0.1 | 0.80÷10.0×1.7 | ×
基礎コンクリ－ト | 18-8-25 t=10cm |  | m3 | 0.1 | 0.70÷10.0×1.7 | ÷
調製コンクリ－ト | 18-8-25 |  | m3 | 0.1 | 0.26×0.40 | +
基礎型枠 | t=10cm |  | m2 | 0.3 | 2.0÷10.0×1.7 | -
基面整正 |  |  | m2 | 1.4 | 0.80×1.7
測 点 |  |  | 位置 | 数 量 | 摘 要
0-1.5～0-1.1 |  |  | 横断 | 1.7
計 |  |  |  | 1.7

## 自由勾配側溝蓋(横断用)総数量計算書
構 造 物 総 数 量 計 算 書
| 構 造 物 名 称 |  | 自由勾配側溝蓋(横断用)
| 延 長 及 び 個 数 |  | グレ－チング蓋 (400用) |  | N=6 | 枚
細 目 | 形 状 寸 法 | 区 間 | 位置 | 単位 |  | 総 数 量 | 摘 要 | 0.5
グレ－チング蓋(横断用) | 300用 ℓ=995 | NO.1 | 横断 | 枚 |  | 0 | 0.0×0.5 | 0.2
|  |  | 合計 | 枚 |  | 0
グレ－チング蓋(横断用) | 400用 ℓ=995 | 0-1.1～0+1.5 | 横断 | 枚 |  | 5 | 10.0×0.5 | ×
〃 | 〃 | 0-1.5～0-1.1 | 横断 | 枚 |  | 1 | 1.7×0.5 | ÷
|  |  | 合計 | 枚 |  | 6
測 点 |  |  |  | 位置 |  | 数 量 | 摘 要
NO.1 |  |  |  | 横断 |  |  | 自由勾配側溝(横断用)300×400延長 | 0.0
0-1.1～0+1.5 |  |  |  | 横断 |  | 10 | 自由勾配側溝(横断用)400×600延長 | 10.0
0-1.5～0-1.1 |  |  |  | 横断 |  | 1.7 | 自由勾配側溝(横断用)400×700延長 | 1.7
計 | [5 empty] | 11.7 | 自由勾配側溝(横断用)総延長 | 11.7

## インバート数量計算書
自由勾配側溝インバート計算書
| 構造物名称 |  | 自由勾配側溝
| 数 量 |  | V＝ | 1.912 | m3
製品 | インバート 断面積 (m2) | 側溝延長 (m) | 側溝幅 (m) | ×10m あたり | インバート 量(m3) | 参照先
VS300×300 | 5.14 | 99.296 | 0.3 | 10 | 0.155 | 自由勾配側溝側面図①
VS300×400 | 1.74 | 15.731 | 0.3 | 10 | 0.332 | 自由勾配側溝側面図②
VS300×500 | 0.72 | 5 | 0.3 | 10 | 0.432 | 自由勾配側溝側面図②
横断VS400×600 | 0.98 | 10 | 0.4 | 10 | 0.392 | 横断図①
横断VS400×700 | 0.26 | 1.73 | 0.4 | 10 | 0.601 | 横断図①

## M1-B500×L500×H600数量計算書
構 造 物 総 数 量 計 算 書
| 構 造 物 名 称 | 集水桝 M1-B500×L500×H600
| 延 長 及 び 個 数 | N＝ | 4 | 基
細 目 | 形 状 寸 法 |  | 単位 | 総 数 量 | 摘 要
集水桝 | M1-B500×L500×H600 |  | 基 | 4
コンクリ－ト | 18-8-25 |  | m3 | 1.24 | 新潟県土木部標準設計図集より 0.31×4.0 | ×
基礎材 | ＲＣ-40 t=15cm |  | m2 | 3.24 | 新潟県土木部標準設計図集より 0.81×4.0 | ÷
型枠 |  |  | m2 | 14.8 | 新潟県土木部標準設計図集より 3.7×4.0 | +
グレ－チング蓋 | SG3-B500×L500 |  | 枚 | 4 | 新潟県土木部標準設計図集より | -
基面整正 |  |  | m2 | 3.2 | 0.9×0.9×4
測 点 |  |  | 位置 | 数 量 | 摘 要 | NO | ＋ | ～ | NO | ＋
NO.1 |  |  | 左右 | 2
3+0.4 |  |  | 左右 | 2
計 |  |  |  | 4 |  | 4.0

## M1-B500×L500×H800数量計算書
構 造 物 総 数 量 計 算 書
| 構 造 物 名 称 | 集水桝 M1-B500×L500×H800
| 延 長 及 び 個 数 | N＝ | 1 | 基
細 目 | 形 状 寸 法 |  | 単位 | 総 数 量 | 摘 要
集水桝 | M1-B500×L500×H800 |  | 基 | 1
コンクリ－ト | 18-8-25 |  | m3 | 0.39 | 新潟県土木部標準設計図集より | ×
基礎材 | ＲＣ-40 t=15cm |  | m2 | 0.81 | 新潟県土木部標準設計図集より | ÷
型枠 |  |  | m2 | 4.8 | 新潟県土木部標準設計図集より | +
グレ－チング蓋 | SG3-B500×L500 |  | 枚 | 1 | 新潟県土木部標準設計図集より | -
基面整正 |  |  | m2 | 0.8 | 0.9×0.9
測 点 |  |  | 位置 | 数 量 | 摘 要 | NO | ＋ | ～ | NO | ＋
0+1.6 |  |  | 右 | 1
計 |  |  |  | 1 |  | 1.0

## HPΦ150・VUФ150
単位数量計算書
HPΦ150・VUФ150
HPφ150(0+12.7付近 L側)
VU管φ100(1+15.0付近 L側)
名 称 | 規 格 | 算 式 | 単位 | 数 量
ヒュ－ム管 | HPφ150 |  | m | 3.4
塩ビ管 | VU管φ100 |  | m | 3.0

## CSBφ300
構 造 物 総 数 量 計 算 書
4.4
| 構 造 物 名 称 | CSBφ300 |  |  |  | 10 | 10.0
| 延 長 及 び 個 数 | L＝ | 4.4 | m |  | 0.58 | 0.58
[6 empty] | 0.38 | 0.38
細 目 | 形 状 寸 法 |  | 単位 | 総 数 量 | 摘 要 | 2 | 2.0
CSB | φ300 L=2400 |  | 本 | 2 | 4.2÷10.0×4.4 | 5 | 4.2
基礎材 | RC-40 t=10cm |  | m3 | 0.3 | 0.58÷10.0×4.4 |  | ×
モルタル | t=3cm |  | m3 | 0.2 | 0.38÷10.0×4.4 |  | ÷
基面整正 |  |  | m2 | 2.55 | 0.58×4.4 |  | +
-
測 点 |  |  | 位置 | 数 量 | 摘 要
NO.1 |  |  | 横断 | 4.4
計 |  |  |  | 4.4

## 構造物取壊し工数量集計表
数 量 集 計 表
工種及び名称： 構造物取壊し工
| 延長及び個数： 1 | 式
名 称 | 規 格 | 単位 | 数 量 | 備 考
コンクリ－ト構造物 | 鉄筋構造物 | ｍ3 | 6
〃 | 無筋構造物 | ｍ3 | 1.4
石積擁壁 | 控長200～220 練積 1：0.3 | m3 | 1
AS舗装版切断 | t=5cm | ｍ | 22.8
AS舗装版破砕 | t=5cm 車道用・密粒 | m2 | 61.2
CO舗装版破砕 | t=10cm 無筋構造物 | m2 | 8.2
AS殻運搬 | 0 | m3 | 3.1
CO殻運搬 | 鉄筋構造物 | m3 | 6
〃 | 無筋構造物 | m3 | 2.2
AS殻処分 | 0 | t | 7.3
CO殻処分 | 鉄筋構造物 | t | 15
〃 | 無筋構造物 | t | 5.2

## コンクリ－ト構造物取壊し総数量計算書
コンクリ－ト構造物取壊し総数量計算書
| 延 長 及 び 個 数 | 鉄筋構造物 V＝ | 6 | m3
|  | 無筋構造物 V＝ | 1.4 | m3
細 目 | 形 状 寸 法 |  | 単位 | 総 数 量 | 摘 要
コンクリ－ト構造物 | 鉄筋構造物 |  | ｍ3 | 6
| 無筋構造物 |  | ｍ3 | 1.4
名 称 | 算 式 |  | 単位 | 数 量 | 摘 要 | NO | ＋ | ～ | NO | ＋
鉄筋構造物
自由勾配側溝400型 | 1.8÷10.0×12.6-0.4 |  | m3 | 1.9 | コンクリ－ト蓋(0.4m3)を考慮
コンクリ－ト蓋 | 0.3÷10.0×12.0 |  | m3 | 0.4
BF-1-200 | 0.2÷10.0×10.8 |  | m3 | 0.2
落蓋側溝240型 | 0.4÷10.0×54.1 |  | m3 | 2.2
コンクリ－ト蓋 | 0.1÷10.0×72.0 |  | m3 | 0.7
HPφ200 | 0.2÷10.0×7.0 |  | m3 | 0.1
集水桝 |  |  | m3 | 0.5
計 |  |  | m3 | 6
無筋構造物
石積擁壁 | 0.1+0.9 |  | m3 | 1 | 石積擁壁取壊し 数量計算書より
基礎コンクリ－ト | 0.5÷10.0×7.0 |  | m3 | 0.4 | ヒュ－ム管取壊し 単位数量計算書より
計 |  |  | m3 | 1.4

## 石積擁壁取壊し総数量計算書
構 造 物 総 数 量 計 算 書
| 構 造 物 名 称 | 石積擁壁
| 延 長 及 び 個 数 | A＝ | 4.6 | m2
細 目 | 形 状 寸 法 |  | 単位 | 総 数 量 | 摘 要
石積擁壁 | 控長200～220 練積 1：0.3 |  | ｍ2 | 4.6 | V=1.0m3
測 点 |  |  | 位置 | 数 量 | 摘 要 | NO | ＋ | ～ | NO | ＋
0+19.5～1+0.3 |  |  | 右 | 0.3 | V=0.1m3
1+11.5～1+14.5 |  |  | 右 | 4.3 | V=0.9m3
計 |  |  |  | 4.6 | 1.6

## 石積擁壁取壊し数量計算書
単位数量計算書
石積擁壁取壊し数量計算書
0+19.5～1+03
1+11.5～1+13.6
名 称 | 規 格 | 算 式 | 単位 | 数 量
石積擁壁 | 控長200 練積 1：0.3 | 0.70×0.35÷2+(0.35+0.40)×0.55÷2 | m2 | 0.3
|  | 0.33×0.20 | m3 | 0.1
| 控長220 練積 1：0.3 | 0.50×0.28÷2+(0.28+0.71)×0.37÷2+ (0.71+1.34)×0.87÷2+(1.34+1.40)×2.30÷2 | m2 | 4.3
|  | 4.30×0.22 | m3 | 0.9

## AS舗装版切断数量計算書
AS舗装版切断数量計算書
| 延 長 及 び 個 数 | L＝ | 22.8 | m
細 目 | 形 状 寸 法 |  | 単位 | 総 数 量 | 摘 要
AS舗装版切断 | t=5cm |  | ｍ | 22.8
測 点 |  |  | 位置 | 数 量 | 摘 要 | NO | ＋ | ～ | NO | ＋
0-2.1～0+1.8 |  |  | 横断 | 15.6 | 旧施設撤去工 計画平面図より（仮舗装部）
0-2.4～0+1.9 |  |  | 横断 |  | 旧施設撤去工 計画平面図より
NO.3～3+1.1 |  |  | 横断 | 7.2 | 旧施設撤去工 計画平面図より（仮舗装部）
3+0.3～3+1.4 |  |  | 横断 |  | 計画平面図より（仮舗装部）
計 |  |  |  | 22.8

## AS舗装版破砕数量計算書
AS舗装版破砕数量計算書
| 延 長 及 び 個 数 | A＝ | 61.2 | m2
細 目 | 形 状 寸 法 |  | 単位 | 総 数 量 | 備 考
AS舗装版破砕 | t=5cm 車道用・密粒 |  | m2 | 61.2 | 61.2×0.05=3.1(m3)
測 点 |  |  | 位置 | 数 量 | 摘 要 | NO | ＋ | ～ | NO | ＋
0-2.1～0+1.8 |  |  | 横断 | 5.3 | 旧施設撤去工 計画平面図より（仮舗装部）
0-2.4～0+1.9 |  |  | 横断 |  | 旧施設撤去工 計画平面図より
NO.0～0+2.0 |  |  | 左 | 8.5 | 旧施設撤去工 計画平面図より
2+9.9～2+12.0 |  |  | 中央 | 7.5 | 〃
2+12.5～NO.3 |  |  | 中央 | 38.5 | 〃
NO.3～3+1.1 |  |  | 左右 | 1.4 | 旧施設撤去工 計画平面図より（仮舗装部）
NO.3～3+1.4 |  |  | 横断 |  | 旧施設撤去工 計画平面図より
計 |  |  |  | 61.2

## CO舗装版破砕数量計算書
CO舗装版破砕数量計算書
| 延 長 及 び 個 数 | A＝ | 8.2 | m2
細 目 | 形 状 寸 法 |  | 単位 | 総 数 量 | 備 考
CO舗装版破砕 | t=10cm 無筋構造物 |  | m2 | 8.2 | 8.2×0.10=0.8(m3)
測 点 |  |  | 位置 | 数 量 | 摘 要 | NO | ＋ | ～ | NO | ＋
2+5.5～2+9.9 |  |  | 左 | 8.2 | 旧施設撤去工 計画平面図より
計 |  |  |  | 8.2

## 自由勾配側溝総数量計算書
構 造 物 総 数 量 計 算 書
| 構 造 物 名 称 | 自由勾配側溝
| 延 長 及 び 個 数 | L＝ | 12.6 | m
細 目 | 形 状 寸 法 |  | 単位 | 総 数 量 | 摘 要
自由勾配側溝 | 400型 |  | ｍ | 12.6 | 旧施設撤去工 計画平面図より
コンクリ－ト蓋 | ℓ=500 |  | 枚 | 12 | 〃
測 点 |  |  | 位置 | 数 量 | 摘 要 | NO | ＋ | ～ | NO | ＋
0-1.8～0+2.1 |  |  | 横断 | 12.6 | 旧施設撤去工 計画平面図より
計 |  |  |  | 12.6

## ベンチフリュ－ム総数量計算書
構 造 物 総 数 量 計 算 書
| 構 造 物 名 称 | ベンチフリュ－ム
| 延 長 及 び 個 数 | L＝ | 10.8 | m
細 目 | 形 状 寸 法 |  | 単位 | 総 数 量 | 摘 要
ベンチフリュ－ム | BF-1-200×2000 |  | ｍ | 10.8 | 旧施設撤去工 計画平面図より
測 点 |  |  | 位置 | 数 量 | 摘 要 | NO | ＋ | ～ | NO | ＋
0+5.3～0+16.8 |  |  | 右 | 10 | 旧施設撤去工 計画平面図より
NO.1 |  |  | 横断 (右) | 0.8 | 〃
計 |  |  |  | 10.8

## 落蓋側溝総数量計算書
構 造 物 総 数 量 計 算 書
| 構 造 物 名 称 | 落蓋側溝
| 延 長 及 び 個 数 | L＝ | 54.1 | m
細 目 | 形 状 寸 法 |  | 単位 | 総 数 量 | 摘 要
落蓋側溝 | U240 |  | ｍ | 54.1
コンクリ－ト蓋 | ℓ=500 |  | 枚 | 72 | 旧施設撤去工計画平面図より 4.0+54.0+14.0
グレ－チング蓋 | ℓ=500 |  | 枚 | 6 | 旧施設撤去工 計画平面図より
〃 | ℓ=1000 |  | 枚 | 4 | 〃
測 点 |  |  | 位置 | 数 量 | 摘 要 | NO | ＋ | ～ | NO | ＋
0+16.8～0+18.9 |  |  | 左 | 1.9 | 旧施設撤去工 計画平面図より
0+19.7～3+0.7 |  |  | 左 | 40.8 | 旧施設撤去工 計画平面図より
2+12.0～2+12.5 |  |  | 中央 | 4.2 | 旧施設撤去工 計画平面図より
2+12.8～3+0.7 |  |  | 右 | 7.2 | 旧施設撤去工 計画平面図より
計 |  |  |  | 54.1

## ヒュ－ム管総数量計算書
構 造 物 総 数 量 計 算 書
| 構 造 物 名 称 | ヒュ－ム管
| 延 長 及 び 個 数 | L＝ | 7 | m
細 目 | 形 状 寸 法 |  | 単位 | 総 数 量 | 摘 要
ヒュ－ム管 | φ200 |  | ｍ | 7 | 旧施設撤去工 計画平面図より
測 点 |  |  | 位置 | 数 量 | 摘 要 | NO | ＋ | ～ | NO | ＋
0+19.1～0+19.3 |  |  | 横断 | 7 | 旧施設撤去工 計画平面図より
計 |  |  |  | 7

## 集水桝総数量計算書
構 造 物 総 数 量 計 算 書
| 構 造 物 名 称 | 集水桝
| 延 長 及 び 個 数 | N＝ | 2 | 基
細 目 | 形 状 寸 法 |  | 単位 | 総 数 量 | 摘 要
集水桝 | B350×L600×H500 |  | 基 | 1 | 旧施設撤去工 計画平面図より
| B500×L500×H500 |  | 基 | 1 | 〃
縞鋼板蓋 | B500×L500 |  | 枚 | 1 | 〃
グレ－チング蓋 | B500×L500 |  | 枚 | 1 | 〃
測 点 |  |  | 位置 | 数 量 | 摘 要 | NO | ＋ | ～ | NO | ＋
0+19.3 |  |  | 左 | 1 | 旧施設撤去工 計画平面図より
2+12.4 |  |  | 右 | 1 | 〃
計 |  |  |  | 2

## 自由勾配側溝400型取壊し単位数量計算書
単位数量計算書
自由勾配側溝400型取壊し単位数量計算書
落蓋側溝240型 |  | A=0.175㎡(着色部)
コンクリ－ト蓋
10mあたり(コンクリ－ト蓋は10枚あたり)
名 称 | 規 格 | 算 式 | 単位 | 数 量
自由勾配側溝 400型 | 鉄筋構造物 | 0.175×10.0 | m3 | 1.8
コンクリ－ト蓋 | 鉄筋構造物 | 0.25×0.11×10.0 | m3 | 0.3

## ベンチフリュ－ム取壊し単位数量計算書
単位数量計算書
ベンチフリュ－ム取壊し単位数量計算書
BF-1-200
A=0.019㎡(着色部)
10mあたり
名 称 | 規 格 | 算 式 | 単位 | 数 量
BF-1-200 | 鉄筋構造物 | 0.019×10.0 | m3 | 0.2

## 落蓋側溝240型取壊し単位数量計算書
単位数量計算書
落蓋側溝240型取壊し単位数量計算書
落蓋側溝240型 |  | A=0.042㎡(着色部)
コンクリ－ト蓋
10mあたり(コンクリ－ト蓋は10枚あたり)
名 称 | 規 格 | 算 式 | 単位 | 数 量
落蓋側溝240型 | 鉄筋構造物 | 0.042×10.0 | m3 | 0.4
コンクリ－ト蓋 | 鉄筋構造物 | 0.14×0.08×10.0 | m3 | 0.1

## ヒュ－ム管取壊し単位数量計算書
単位数量計算書
ヒュ－ム管取壊し単位数量計算書
HPφ200
HPφ200 A=0.019㎡(着色部) コンクリ－ト A=0.051㎡(着色部)
10mあたり
名 称 | 規 格 | 算 式 | 単位 | 数 量
HPφ200 | 鉄筋構造物 | 0.019×10.0 | m3 | 0.2
基礎コンクリ－ト | 無筋構造物 | 0.051×10.0 | m3 | 0.5

## 集水桝取壊し単位数量計算書
単位数量計算書
集水桝取壊し単位数量計算書
NO.0+19.3 |  | NO.2+12.4
名 称 | 規 格 ・ 位 置 | 算 式 | 単位 | 数 量
集水桝 | 鉄筋構造物
| 0+19.3 | (0.72+0.79)×0.57÷2×0.65- (0.56+0.60)×0.35÷2×0.50 | m3 | 0.2
| 2+12.4 | 0.80×0.80×0.715- 0.50×0.62×0.065-0.50×0.50×0.50 | m3 | 0.3
合計 |  |  | m3 | 0.5

## 殻処分数量計算書
殻処分数量計算書
細 目 | 形 状 寸 法 | 単位 | 総 数 量 | 備 考
CO殻運搬 | 鉄筋構造物 | m3 | 6
| 無筋構造物 | m3 | 2.2 | 1.4+8.2×0.1
AS殻運搬 |  | m3 | 3.1
CO殻処分 | 鉄筋構造物 | t | 15 | 6.0×2.50
| 無筋構造物 | t | 5.2 | 2.2×2.35
AS殻処分 |  | t | 7.3 | 3.1×2.35
細 目 | 算 式 | 単位 | 数 量 | 備 考 | NO | ＋ | ～ | ＋
CO殻処分
鉄筋構造物 |  | m3
無筋構造物 |  | m3
AS殻処分 |  | m3

## 舗装工数量集計表
数 量 集 計 表
工種及び名称： 舗装工
| 延長及び個数： 1 | 式
名 称 | 規 格 | 単位 | 数 量 | 摘 要
＜道路＞
表層(仮舗装) | ②粗粒度アスコン(20) t=3cm | m2 | 6.7 | 6.7
表層 | ⑦密粒度アスコン(新20FH)改質Ⅰ型 t=5cm | m2 | 0 | 0
上層路盤 | 粒度調整砕石M-40 t=12cm | m2 | 4.3 | 4.3
下層路盤 | 再生砕石ARC-40 t=15cm | m2 | 314.9 | 314.86
＜非常駐車帯＞ |  |  | 0
表層 | ⑤密粒度アスコン(新20FH) t=5cm | m2 | 18.8 | 18.82
路盤 | 再生砕石ARC-40 t=25cm | m2 | 20.4 | 20.42

## 舗装工計算書
市道上村3号線
測 点 | 単 距 | 表層(仮舗装) |  |  | 表層 |  |  | 上層路盤 |  |  | 下層路盤 |  |  | 備 考
|  | m | m | m2 | m | m | m2 | m | m | m2 | m | m | m2 |  |  | m
0-2.1～0+1.8 |  |  |  | 5.86 | [5 empty] | 5.75 |  |  | 5.56 | 排水構造物設置区間 舗装計画平面図(起点側)より |  | m2
0-1.0～0+6.8 | [12 empty] | 42.3 |  |  | m3
0+6.8 | [10 empty] | 5.04
BC.1 | 3.82 | [9 empty] | 5.04 | 5.04 | 19.25
0+19.6 | 8.98 | [9 empty] | 5.04 | 5.04 | 45.26
0+19.6 | 0 | [9 empty] | 4.4 | 4.72 | 0 | 集水桝設置区間
NO.1 | 0.4 | [9 empty] | 4.4 | 4.4 | 1.76
1+0.4 | 0.4 | [9 empty] | 4.4 | 4.4 | 1.76
1+0.4 | 0 | [9 empty] | 5.06 | 4.73 | 0
1+3.0 | 2.6 | [9 empty] | 5.06 | 5.06 | 13.16
SP.1 | 3.92 | [9 empty] | 5.06 | 5.06 | 19.84
1+15.0 | 8.08 | [9 empty] | 5.06 | 5.06 | 40.88
NO.2 | 5 | [9 empty] | 5.06 | 5.06 | 25.3 |  | 53.21
EC.1 | 3.22 | [9 empty] | 5.06 | 5.06 | 16.29
BC.2 | 5.72 | [9 empty] | 5.06 | 5.06 | 28.94
SP.2 | 4.91 | [9 empty] | 5.06 | 5.06 | 24.84
EC.2 | 4.91 | [9 empty] | 5.06 | 5.06 | 24.84
NO.3 | 1.25 | [9 empty] | 5.06 | 5.06 | 6.33
NO.3～3+1.1(L側) |  |  |  | 0.42 | [5 empty] | 0.42 |  |  | 0.42 | 集水桝設置区間 舗装計画平面図(終点側)より
NO.3～3+1.1(R側) |  |  |  | 0.42 | [5 empty] | 0.42 |  |  | 0.42
NO.3～3+1.4
NO.1横断VSを控除 | [9 empty] | -2.29 |  |  | -2.29 | 0.52×4.4
計 | 53.21 |  |  | 6.7 |  |  | 0 |  |  | 4.3 |  |  | 314.86

## CADより算出
舗装工計画平面図(起点側) |  |  |  |  | 121%
CADより算出
名 称 | 規 格 | 区 間 | 単位 | 数 量
＜道路＞
表層(仮舗装) | ②粗粒度アスコン(20) t=3cm | 0-2.1～0+1.8 | m2 | 5.86
表層 | ⑦密粒度アスコン(新20FH)改質Ⅰ型 t=5cm | 0-2.4～0+1.9 | m2 | 10.55
| 〃 | 0-1.0～0+6.8 | m2 | 41.99
上層路盤 | 粒度調整砕石M-40 t=12cm | 0-2.1～0+1.8 | m2 | 5.75
| 〃 | 0-1.0～0+6.8 | m2 | 41.99
下層路盤 | 再生砕石ARC-40 t=15cm | 0-2.1～0+1.8 | m2 | 5.56
| 〃 | 0-1.0～0+6.8 | m2 | 42.3
＜非常駐車帯＞
表層 | ⑤密粒度アスコン(新20FH) t=5cm | 0-1.3～0+14.0(左側) | m2 | 18.82
路盤 | 再生砕石ARC-40 t=25cm | 〃 | m2 | 20.42
表層（仮舗装） A= 5.86m2
上層路盤 A= 5.75m2
下層路盤 A= 5.56m2

## CADより算出
舗装工計画平面図(終点側) |  |  |  |  | 121%
CADより算出
名 称 | 規 格 | 区 間 | 単位 | 数 量
＜道路＞
表層(仮舗装) | ②粗粒度アスコン(20) t=3cm | NO.3～3+1.1(L側) | m2 | 0.42
| 〃 | NO.3～3+1.1(R側) | m2 | 0.42
表層 | ⑦密粒度アスコン(新20FH)改質Ⅰ型 t=5cm | NO.3～3+1.4 | m2 | 3
上層路盤 | 粒度調整砕石M-40 t=12cm | NO.3～3+1.1(L側) | m2 | 0.42
| 〃 | NO.3～3+1.1(R側) | m2 | 0.42
下層路盤 | 再生砕石ARC-40 t=15cm | NO.3～3+1.1(L側) | m2 | 0.42
| 〃 | NO.3～3+1.1(R側) | m2 | 0.42